## 表-09 分部分项工程项目清单计价表
表-09
分部分项工程项目清单计价表
工程名称：重庆机场西区阀室燃气进站管线隐患整改项目 | [5 empty] | 第 1 页 共 5 页
序号 | 项目编码 | 项目名称 | 项目特征 | 计量单位 | 工程量 |  | 金额（元）
[7 empty] | 综合单价 | 合价 | 其中:暂估价
| C | 安装工程
1 | 040101002001 | 挖沟槽土方 | [项目特征] 1.土壤类别:综合考虑 2.挖土深度:满足设计及规范要求 3.开挖方式:人工开挖 4.场内运距:根据现场实际情况考虑 [工作内容] 1.排地表水 2.土方开挖 3.围护(挡土板)及拆除 4.基底钎探 5.场内运输 | m3 | 566.07
2 | 040102002001 | 挖沟槽石方 | [项目特征] 1.岩石类别:综合考虑 2.开凿深度:满足设计及规范要求 3.开挖方式:人工开挖 4.场内运输:根据现场实际情况考虑 [工作内容] 1.排地表水 2.石方开凿 3.修整底、边 4.场内运输 | m3 | 141.52
3 | 040103001001 | 回填方 | [项目特征] 1.密实度要求:综合考虑 2.填方材料品种:满足设计及规范要求 [工作内容] 1.运输 2.回填 3.压实 | m3 | 707.59
本页小计
表-09
分部分项工程项目清单计价表
工程名称：重庆机场西区阀室燃气进站管线隐患整改项目 | [5 empty] | 第 2 页 共 5 页
序号 | 项目编码 | 项目名称 | 项目特征 | 计量单位 | 工程量 |  | 金额（元）
[7 empty] | 综合单价 | 合价 | 其中:暂估价
4 | 031001002001 | 三层PE加强级防腐钢管D159*5 | [项目特征] 1.安装部位:室外 2.介质:燃气 3.规格、压力等级:三层PE加强级防腐钢管D159*5 4.连接形式:焊接、管件符合设计要求 5.压力试验及吹、洗设计要求:满足设计及规范要求 6.管道氮气:满足设计及规范要求 7.警示带形式:满足设计及规范要求 [工作内容] 1.管道安装 2.管件制作、安装 3.压力试验 4.吹扫、冲洗 5.警示带铺设 | m | 1145
5 | 040501001001 | 混凝土管 | [项目特征] 1.管材质:Ⅱ级管钢筋混凝土管 2.规格:DN400 3.接口方式:企口式 4.铺设深度:满足设计及规范要求 5.其他:满足设计及规范要求 [工作内容] 1.垫层、基础铺筑及养护 2.模板制作、安装、拆除 3.混凝土拌和、运输、浇筑、养护 4.预制管枕安装 5.管道铺设 6.管道接口 7.管道检验及试验 | m | 97
本页小计
表-09
分部分项工程项目清单计价表
工程名称：重庆机场西区阀室燃气进站管线隐患整改项目 | [5 empty] | 第 3 页 共 5 页
序号 | 项目编码 | 项目名称 | 项目特征 | 计量单位 | 工程量 |  | 金额（元）
[7 empty] | 综合单价 | 合价 | 其中:暂估价
6 | 031001011001 | 室外管道碰头 | [项目特征] 1.介质:燃气 2.材质、规格:DN159 3.连接形式:焊接 4.防腐、绝热设计要求:满足设计及规范要求 [工作内容] 1.挖填工作坑或暖气沟拆除及修复 2.碰头 3.接口处防腐 4.接口处绝热及保护层 | 处 | 2
7 | 031209004001 | 管道热缩套管 | [项目特征] 1.热缩管品种:满足设计及规范要求 2.热缩管规格:φ159*500 3.其他:补伤片 250*2.3mm [工作内容] 1.除锈 2.涂刷 | 套 | 180
8 | 031003003001 | 球阀DN150 | [项目特征] 1.类型:球阀 2.规格:DN150 3.连接形式:焊接 4.其他:满足设计及规范要求 [工作内容] 1.安装 2.调试 3.防腐 | 个 | 2
9 | 040205004001 | 警示牌 | [项目特征] 1.类型:警示牌 2.材质、规格尺寸:满足设计及规范要求 [工作内容] 1.制作、安装 | 块 | 8
本页小计
表-09
分部分项工程项目清单计价表
工程名称：重庆机场西区阀室燃气进站管线隐患整改项目 | [5 empty] | 第 4 页 共 5 页
序号 | 项目编码 | 项目名称 | 项目特征 | 计量单位 | 工程量 |  | 金额（元）
[7 empty] | 综合单价 | 合价 | 其中:暂估价
10 | 040205004002 | 标志桩 | [项目特征] 1.类型:标志桩 2.材质、规格尺寸:L690机压玻璃钢 3.其他:满足设计及规范要求 [工作内容] 1.制作、安装 | 个 | 40
11 | 040504001001 | 阀门井 | [项目特征] 1.垫层、基础材质及厚度:C25砼 2.砌筑材料品种、规格、强度等级:MU7.5水泥砂浆砌MU10烧结页岩普通砖 3.勾缝、抹面要求:内壁1:2水泥砂浆勾缝 4.砂浆强度等级、配合比:外壁防水处理采用20mm厚1:3砂浆找平,30mm厚1:3水泥砂浆加4%防水剂 5.盖板材质、规格:玻璃钢盖板 6.其他:满足设计及规范要求 [工作内容] 1.垫层铺筑 2.模板制作、安装、拆除 3.混凝土拌和、运输、浇筑、养护 4.砌筑、勾缝、抹面 5.井圈、井盖安装 6.盖板安装 7.踏步安装 8.防水、止水 | 座 | 2
本页小计
表-09
分部分项工程项目清单计价表
工程名称：重庆机场西区阀室燃气进站管线隐患整改项目 | [5 empty] | 第 5 页 共 5 页
序号 | 项目编码 | 项目名称 | 项目特征 | 计量单位 | 工程量 |  | 金额（元）
[7 empty] | 综合单价 | 合价 | 其中:暂估价
12 | 031210002001 | 阳极保护 | [项目特征] 1.阳极材质、规格:镁合金牺牲阳极MAZ-5 2.其他:满足设计及规范要求 [工作内容] 1.挖、填土 2.废钻杆敷设 3.均压线敷设 4.阳极安装 | 个 | 2
13 | 040205004003 | 测试桩 | [项目特征] 1.材质、规格尺寸:牺牲阳极电位测试桩D108*4*2500mm 2.其他:满足设计及规范要求 [工作内容] 1.制作、安装 | 套 | 3
14 | 050102012001 | 铺种草皮 | [项目特征] 1.草皮种类:符合设计及规范要求 [工作内容] 1.起挖 2.运输 3.铺底砂(土) 4.栽植 5.养护 | m2 | 490
15 | 040204002001 | 人行道拆安 | [项目特征] 1.块料品种、规格:透水砖 2.基础、垫层：材料品种、厚度:满足设计及规范要求 [工作内容] 1.基础、垫层铺筑 2.块料铺设 | m2 | 13
本页小计
合 计