## 表-09 分部分项工程项目清单计价表
分部分项工程项目清单计价表
工程名称：重庆机场动力能源水质化验室重点要害部位安防建设项目
序号 | 项目编码 | 项目名称 | 项目特征 | 计量单位 | 工程量 | 金额（元）
[6 empty] | 综合单价 | 备注
安装工程
1 | 010802004001 | 钢质防盗门安装 | [项目特征] 1.门代号及洞口尺寸:1.46×2.064、1.46×2.07 2.门框、扇材质:钢质防火门 [工作内容] 1.门安装 2.五金安装 | m2 | 详见施工图 |  | 乙供
2 | 010801001001 | 木质门拆除 | [项目特征] 1.门代号及洞口尺寸:1.46×2.064 [工作内容] 1.门拆除 2.门框拆除 | m2 | 详见施工图 |  | 乙供
3 | 010606013001 | 零星钢构件 | [项目特征] 1.构件名称:方钢管门框 2.钢材品种、规格:50×50钢管 [工作内容] 1.制作 2.运输 3.焊接 4.油漆 | t | 详见施工图 |  | 乙供
4 | 011207001001 | 墙面装饰板 | [项目特征] 1.龙骨材料种类、规格、中距:原有龙骨 2.基层材料种类、规格:石膏板 3.面层材料品种、规格、颜色:腻子刮灰、室内白色涂料 [工作内容] 1.基层清理 2.钉隔离层 3.基层铺钉 4.面层铺贴 5.面层涂料三遍 | m2 | 详见施工图 |  | 乙供
5 | 010807005001 | 不锈钢金属格栅窗（11扇） | [项目特征] 1.窗代号及洞口尺寸:1.41×1.73 2.框、扇材质:不锈钢 [工作内容] 1.窗安装 2.五金安装 | m2 | 详见施工图 |  | 乙供
6 | 030501012001 | 交换机 | [项目特征] 1.名称:交换机 2.规格:S5120V2-28P-HPWR-LI 3.层数:二层 4.类别:安防POE [工作内容] 1.本体安装 2.单体调试 | 台 | 1 |  | 甲供
7 | 030507008001 | 监控摄像设备 | [项目特征] 1.名称:半球高清摄像机 2.类别:HIC-3621-IR 3.安装方式:吊装 [工作内容] 1.本体安装 2.单体调试 | 台 | 2 |  | 甲供
8 | 030501004001 | 存储设备 | [项目特征] 1.名称:存储硬盘 2.类别:监控视频存储 3.容量:4T [工作内容] 1.本体安装 2.单体调试 | 台 | 2 |  | 甲供
9 | 030507004001 | 入侵报警信号传输设备 | [项目特征] 1.名称:编码器 2.类别:EC1504 3.安装方式:机柜安装 [工作内容] 1.本体安装 2.单体调试 | 套 | 3 |  | 甲供
10 | 030507001001 | 入侵探测设备 | [项目特征] 1.名称:探测器 2.类别:被动红外 3.探测范围:7-8米 4.安装方式:吊装 [工作内容] 1.本体安装 2.单体调试 | 套 | 5 |  | 甲供
11 | 030507001002 | 门磁开关 | [项目特征] 1.名称:门磁 [工作内容] 1.本体安装 2.单体调试 | 套 | 5 |  | 乙供
12 | 030507001003 | 入侵探测设备 | [项目特征] 1.名称:探测器 2.类别:4光束红外对射 3.探测范围:1-250米 4.安装方式:支架安装 [工作内容] 1.本体安装 2.单体调试 | 套 | 3 |  | 甲供
13 | 030507006001 | 出入口控制设备 | [项目特征] 1.名称:门禁控制器 2.规格:JSMJK07 [工作内容] 1.本体安装 2.单体调试 | 台 | 3 |  | 甲供
14 | 030507005001 | 出门按钮86型 | [项目特征] 1.名称:人像读卡器 2.规格:JSMJY10-T [工作内容] 1.本体安装 2.单体调试 | 台 | 2 |  | 乙供
15 | 030507007001 | 电磁吸力锁、自动闭门器 | [项目特征] 1.名称:吸力锁 2.类别:电磁 [工作内容] 1.本体安装 2.单体调试 | 台 | 4 |  | 乙供
16 | 080907002001 | 工作站 | [项目特征] 1.名称:天逸510 Pro 2.规格:i5-10400F 16G 256G SSD+1T RX550X 4G 独显)23英寸 [工作内容] 1.安装、调试 2.连接 3.运输 | 台 | 2 |  | 甲供
17 | 030411001001 | 广州一通镀锌钢管DN25×1.6 | [项目特征] 1.名称:穿线管 2.材质:镀锌钢管 3.规格:DN25×1.6 [工作内容] 1.电线管路敷设 2.接地 | m | 详见施工图 |  | 乙供
18 | 030502005001 | 爱谱华顿六类双绞线缆AP-6-01 | [项目特征] 1.名称:双绞线缆 2.规格:AP-6-01 3.线缆对数:4对 4.敷设方式:管内穿放 [工作内容] 1.敷设 2.标记 3.卡接 | m | 详见施工图 |  | 乙供
19 | 030411004001 | 爱谱华顿绝缘线缆RVV4×1.0 | [项目特征] 1.名称:爱谱华顿绝缘线缆 2.配线形式:管内穿放 3.规格:RVV4×1.0 4.材质:多股铜芯 5.配线部位:控制器至电磁锁 [工作内容] 1.配线 2.标识 | m | 详见施工图 |  | 乙供
20 | 030411004002 | 爱谱华顿控制线缆RVVP6×1.0 | [项目特征] 1.名称:控制线缆 2.配线形式:管内穿放 3.规格:RVVP6×1.0 4.材质:多股铜芯 [工作内容] 1.配线 2.标识 | m | 详见施工图 |  | 乙供
21 | 030411004003 | 爱谱华顿绝缘线缆RVV3×1.0 | [项目特征] 1.名称:绝缘线缆 2.配线形式:管内穿放 3.规格:RVV3×1.0 4.材质:多股铜芯 [工作内容] 1.配线 2.标识 | m | 详见施工图 |  | 乙供
22 | 030411004004 | 爱谱华顿铜芯绝缘导线RVV2×1.0 | [项目特征] 1.名称:电源线缆 2.配线形式:管内穿放 3.规格:RVV2×1.0 4.材质:多股铜芯 [工作内容] 1.配线 2.标识 | m | 详见施工图 |  | 乙供
23 | 080903018001 | 放气指示灯 | [工作内容] 1.安装、调试 2.校接线 3.运输 | 个 | 详见施工图 |  | 乙供
24 | 030506008001 | 视频系统调试 | [项目特征] 1.名称:调试 2.类别:视频监控、入侵报警、门禁系统 [工作内容] 1.设备连接构成系统 2.调试 3.达到相应系统设计标准 4.实现相应系统设计功能 | 系统 | 1 |  | 乙供