## 表-09 分部分项工程项目清单计价表
工程项目清单表
工程名称：重庆机场辖区内个人防护集中解除点和闭环管理人员休息驿站监控系统项目
序号 | 项目编码 | 项目名称 | 项目特征 | 计量单位 | 工程量 | 金额（元）
[6 empty] | 综合单价 | 备注
1 | 040205020001 | 监控枪型摄像机 | [项目特征] 1.类型:摄像机 2.规格、型号:枪型 3.支架形式:壁挂 4.防护罩要求:室内 [工作内容] 1.安装 2.调试 | 台 | 33 | 375.69 | 甲供
2 | 030501004001 | 存储硬盘 | [项目特征] 1.名称:硬盘 2.类别:视频存储 3.容量:4T [工作内容] 1.本体安装 2.单体调试 | 台 | 33 | 30.59 | 甲供
3 | 080605005001 | 号角喇叭 | [项目特征] 1.名称:喇叭 2.类型:号角 3.安装方式:壁装 [工作内容] 1.安装、调试 2.连接 3.运输 | 个 | 8 | 96.6 | 甲供
4 | 080605006001 | 电脑话筒 | [项目特征] 1.名称:话筒 2.类型:电脑话筒 [工作内容] 1.在防疫办监控电脑安装、调试 2.连接 3.运输 | 个 | 1 | 36.1 | 甲供
5 | 030501010001 | 光收发器（含电源盒） | [项目特征] 1.名称:光收发器 2.功能:光电转换及光放大 3.其他:含电源盒 [工作内容] 1.本体安装 2.单体调试 | 台 | 6 | 50.65 | 甲供
6 | 030502016001 | 腾天铠装光跳线（综合按需） | [项目特征] 1.名称:光跳纤 2.规格:综合 3.安装方式:机柜内跳纤 [工作内容] 1.插接 2.测试 3.盘纤 4.标识 | 根 | 详见施工图 | 19.08 | 乙供
7 | 030501012001 | 交换机 | [项目特征] 1.名称:接入交换机 2.层数:二层 3.类别:视频信号接入 [工作内容] 1.本体安装 2.单体调试 | 台 | 1 | 411.4 | 甲供
8 | 030501012003 | 交换机 | [项目特征] 1.名称:交换机 2.功能调试要求:满足设计及规范 3.层数:二层 4.类别:POE供电 [工作内容] 1.本体安装 2.单体调试 | 台 | 4 | 411.4 | 甲供
9 | 030501009001 | 路由器 | [项目特征] 1.名称:路由器 2.功能调试要求:满足设计及规范 [工作内容] 1.本体安装 2.单体调试 | 台 | 4 | 216.82 | 甲供
10 | 030501012002 | 交换机 | [项目特征] 1.名称:汇聚交换机 2.层数:三层 [工作内容] 1.本体安装 2.单体调试 | 台 | 1 | 411.4 | 甲供
11 | 030507001001 | 入侵探测设备（东区污水处理厂） | [项目特征] 1.名称:安全防范 2.类别:红外对射 3.探测范围:60米 4.安装方式:立式 [工作内容] 1.本体安装 2.单体调试 | 套 | 1 | 139.34 | 甲供
12 | 030904005001 | 声光报警器 | [项目特征] 1.名称:声光报警器 [工作内容] 1.安装 2.校接线 3.编码 4.调试 | 个 | 1 | 75.3 | 甲供
13 | 081201001001 | 拆除路面 | [项目特征] 1.材质:钢筋混凝土路面 2.厚度:200mm 3.运距:2000km [工作内容] 1.拆除 2.清理 3.废料外运 | m2 | 详见施工图 | 58.77 | 乙供
14 | 050402002001 | 现浇混凝土路面 | [项目特征] 1.厚度:200mm 2.自拌砼 [工作内容] 1.自拌砼 2.清理 3.刷隔离剂 4.在机坪外由汽车将自拌好的混凝土运输至机坪施工地点 | m2 | 详见施工图 | 77.79 | 乙供
15 | 030411004001 | 一舟铜芯绝缘导线RVV3×1.0 | [项目特征] 1.名称:电源电缆 2.配线形式:管内穿线 3.型号:RVV3×1.0 4.材质:多股铜芯 5.配线部位:弱电间或管理箱至喇叭 [工作内容] 1.配线 2.标识 | m | 详见施工图 | 3.21 | 乙供
16 | 030411001001 | 广州一通镀锌钢管 DN20×1.6 | [项目特征] 1.名称:穿线管 2.材质:镀锌钢管 3.规格:DN20×1.6 4.敷设方式:吊顶内、墙面明敷、路面暗敷 [工作内容] 1.电线管路敷设 | m | 详见施工图 | 17.59 | 乙供
17 | 030502005001 | 一舟非屏蔽六类双绞线缆 | [项目特征] 1.名称:双绞线缆 2.规格:六类非屏蔽 3.线缆对数:4对 4.敷设方式:穿管敷设 [工作内容] 1.敷设 2.标记 3.成端 4.卡接 | m | 详见施工图 | 4.58 | 乙供
18 | 030507017001 | 安全防范分系统调试 | [工作内容] 1.各分系统调试 | 系统 | 1 | 2789.85 | 乙供

## 航站楼、机坪及防疫施工降效费
航站楼、机坪及防疫施工降效费
工程名称：重庆机场辖区内个人防护集中解除点和闭环管理人员休息驿站监控系统项目
序号 | 项目名称 | 计量单位 | 金额(元) | 备注
1 | 航站楼、机坪及防疫施工降效费 | 项 |  | （分部分项合计+措施费合计）×1.5
合 计