## 控价清单
T2航站楼6号急救室维修改造项目清单
工程名称： T2航站楼6号急救室维修改造项目
序号 | 项目名称 | 单位 | 数量 | 维修改造内容及材质
一 | 分部分项工程量清单
1 | 原墙体拆除 | m2 | 30.375 | 原入口墙体、自动售药机洞口隔墙拆除。
2 | 原玻璃门拆除 | 樘 | 1
3 | 原墙面墙布拆除 | m2 | 25 | 原墙面墙布拆除。
4 | 原地面地毯及基层拆除 | m2 | 38 | 原地面地毯及基层拆除。
5 | 自动售药机洞口加固 | m | 12 | 轻钢龙骨加固洞口，周边采用防火石膏板封面
6 | 自动售药机洞口不锈钢封边收口 | m | 12 | 机器安装后采用不锈钢条收口收边。
7 | 新建轻钢龙骨石膏板隔墙 | m2 | 20.6 | 75型轻钢龙骨，两侧九厘板饰面。
8 | 单层墙面基层 | m2 | 73.2 | 墙布拆除后单层木龙骨木工板基层。
9 | 墙面木龙骨木工板基层 | m2 | 62.3 | 新建木龙骨木工板基层（铝塑板处）
10 | 墙面浅银灰色铝塑板面层 | m2 | 62.3 | 面层采用浅银灰色铝塑板饰面。
11 | 墙面木饰面 | m2 | 10.9 | 新建木龙骨木工板基层面层采用木饰面。
12 | 墙面木板漆饰面 | m2 | 10.9 | 新建面木板水性漆饰面。
13 | 新增隔墙室内面层免漆板饰面 | m2 | 55.2 | 免漆板材料及安装。
14 | PPR20冷水管 | m | 27 | 按设计制定位置施工。
15 | PVC559排水管 | m | 36 | 按设计制定位置施工。
17 | 排水处对墙体打孔 | 处 | 12 | 按设计制定位置施工。
18 | 排水处对天棚进行拆除和恢复 | m2 | 50 | 按设计制定位置施工。
19 | 洗手盆石材台面 | m2 | 0.675 | 黑金沙石材材料、加工及安装。
20 | 成品洗手盆 | 套 | 1 | 成品洗手盆及安装。
21 | 冷热水龙头 | 套 | 1 | 洗手盆配套水龙头及配件含安装（普通水龙头）。
22 | 成品双扇防火木门 | m2 | 4 | 订制成品双扇防火门。
23 | 成品单扇实木门 | m2 | 2 | 浅灰色或象牙白色成品实木门含安装。
24 | 玻璃滑门 | m2 | 3.6 | 订制钛合金边框玻璃滑门含安装。
25 | 门帘 | m | 6 | 用于遮挡玻璃滑门。
26 | 成品实木门套 | m | 6.1 | 浅灰色或象牙白色成品实木门套含安装。
27 | 实木门锁 | 套 | 2 | 实木门锁及配件含安装。
28 | 房间电路铺设 | 间 | 3 | 每间房一个开关，电源插座及灯具利旧安装。
小 计 |  | 元
二 | 措施及规费
1 | 施工围挡 | m2 | 45 | 用75x45轻钢龙骨封单面石膏板在做喷绘广告。
2 | 材料二次转运费 | 项 | 1 | 临时存放点至施工地点。
3 | 成品保护 | 项 | 1 | 施工过程中对机场设施进行有效的保护。
5 | 建渣清运 | 项 | 1 | 临时出渣点除建渣清除外运。
6 | 降效费（5%） | 元 | 1 | 由于施工地点位于管制区引起的工作效率降低。
7 | 规费（3%） | 元 | 1 | 按工程量清单计价规范需要计取的规费
8 | 安全文明施工费（3.59%） （包含了现场清洁等） |  | 1 | 按工程量清单计价规范标准计取
小 计
三 | 其他费用
四 | 工程造价（一+二+三） | 元 | 总价包干：11.7万元 （含税）