## 封-2 招标控制价
封-2 | T2航站楼站台雨棚维修项目 | [5 empty] | 工程
招标控制价
招标控制价 |  | (小写): | 591,302.07
|  | (大写): | 伍拾玖万壹仟叁佰零贰元零柒分
其中:安全文明施工费(小写): |  |  |  | 2280.94
(大写): |  |  |  | 贰仟贰佰捌拾元玖角肆分
招 标 人： |  |  |  |  | 工程造价 咨 询 人：
|  |  | (单位盖章) |  |  | (单位资质专用章)
法定代理人 或其授权人： |  |  |  |  | 法定代理人 或其授权人：
|  |  | (签字或盖章) |  |  | (签字或盖章)
编 制 人： |  |  |  |  | 复 核 人：
|  |  | (造价人员签字盖专用章) |  |  | (造价工程师签字盖专用章)
时间： 年 月 日

## 表-04 单位工程招标控制价汇总表
表-04
单位工程招标控制价汇总表
工程名称：T2航站楼站台雨棚维修项目 |  |  | 第 1 页 共 1 页
序号 | 汇总内容 | 金额(元) |  | 其中：暂估价(元)
1 | 分部分项工程费
1.1 | A建筑工程
2 | 措施项目费
2.1 | 其中：安全文明施工费 | 2280.94
3 | 其他项目费
4 | 规费 |  |  | －
5 | 税金 |  |  | －
投标报价合计=1+2+3+4+5
注：1.本表适用于单位工程招标控制价或投标报价的汇总，如无单位工程划分，单项工程也使用本表汇总。 2.分部分项工程、措施项目中暂估价中应填写材料、工程设备暂估价，其他项目中暂估价应填写专业工程暂估价。

## 表-08 措施项目汇总表
表-08
措施项目汇总表
工程名称：T2航站楼站台雨棚维修项目 |  |  | 第 1 页 共 1 页
序号 | 项目名称 | 金额(元)
|  | 合价 |  | 其中：暂估价
1 | 施工技术措施项目
2 | 施工组织措施项目
2.1 | 其中：安全文明施工费 | 2280.94
2.2 | 建设工程竣工档案编制费
措施项目费合计=1+2 |  | 40685.01

## 表-09 分部分项工程项目清单计价表
表-09
分部分项工程项目清单计价表
工程名称：T2航站楼站台雨棚维修项目 | [5 empty] | 第 1 页 共 3 页
序号 | 项目编码 | 项目名称 | 项目特征 | 计量单位 | 工程量 |  | 金额（元）
[7 empty] | 综合单价 | 合价 | 其中:暂估价
| A | 建筑工程
1 | 011606003001 | PTFE膜结构拆除（保护性拆除） | [项目特征] 1.拆除的基层类型:站台雨棚膜结构保护性拆除 2.龙骨及饰面种类:PTFE膜及配套附件保护性拆除，具体详比选文件技术要求 3.场内外运距:包含拆除机械费、场内运输费等结合现场实际情况综合考虑 4.保护性拆除说明:拆除过程中不得对完好部分膜材造成损坏，膜材不得进行折叠，只能采用卷筒方式运输 5.计算规则:按PTFE膜水平投影面积计算 6.其他要求:满足设计、规范、比选文件、施工、验收要求 [工作内容] 1.拆除 2.控制扬尘 3.清理 4.场内外运输 | m2 | 1981.2
本页小计 | [7 empty] | 85746.34
表-09
分部分项工程项目清单计价表
工程名称：T2航站楼站台雨棚维修项目 | [5 empty] | 第 2 页 共 3 页
序号 | 项目编码 | 项目名称 | 项目特征 | 计量单位 | 工程量 |  | 金额（元）
[7 empty] | 综合单价 | 合价 | 其中:暂估价
2 | 011506003001 | PTFE膜结构安装（膜材料利旧） | [项目特征] 1.名称:膜结构安装（PTFE膜材料利旧） 2.固定方式:详比选文件，并满足设计及规范要求 3.场内外运距:包含机械费、运输费等结合现场实际情况综合考虑 4.特别说明:本清单综合包含原有膜材的二次加工费、运输费；裁剪应采用专业设备，保证裁剪破损部分平直且无毛边 5.计算规则:按PTFE膜水平投影面积计算，除PTFE膜利旧外，需综合考虑新增包含但不限于完成膜结构安装配套需要的3*30铝合金条、30*40铝合金型材、不锈钢螺栓等配套附件。 6.其他要求:满足设计、规范、比选文件、施工、验收要求 [工作内容] 1.面层安装 2.料材运输 | m2 | 1615.8
本页小计 | [7 empty] | 222980.4
表-09
分部分项工程项目清单计价表
工程名称：T2航站楼站台雨棚维修项目 | [5 empty] | 第 3 页 共 3 页
序号 | 项目编码 | 项目名称 | 项目特征 | 计量单位 | 工程量 |  | 金额（元）
[7 empty] | 综合单价 | 合价 | 其中:暂估价
3 | 011506003002 | PTFE膜结构安装（膜材料新增） | [项目特征] 1.名称:PTFE膜结构安装（膜材料新增） 2.固定方式:详比选文件，并满足设计及规范要求 3.厚度:0.6±0.1mm 4.重量:1015±102g/m2 5.基材:玻璃纤维 6.抗拉经向强度（N/5cm）:≥6300 7.抗拉纬向强度（N/5cm）:≥5800 8.抗撕裂经向强度（N）:≥300 9.抗撕裂纬向强度（N）:≥300 10.防火等级:A级 11.场内外运距:包含机械费、场内外运输费等结合现场实际情况综合考虑 12.计算规则:按PTFE膜水平投影面积计算，包含但不限于完成膜结构安装配套需要的3*30铝合金条、30*40铝合金型材、不锈钢螺栓等配套附件。 13.其他要求:满足设计、规范、比选文件、施工、验收要求 [工作内容] 1.面层安装 2.材料运输 | m2 | 365.4
4 | 01B001 | 钢索检查、调试 | [项目特征] 1.名称:站台膜结构钢索受力情况全面检查，并进行调试 [工作内容] 1.调试 | 项 | 1
本页小计
合 计

## 表-09 施工技术措施项目清单计价表
表-09
施工技术措施项目清单计价表
工程名称：T2航站楼站台雨棚维修项目 | [5 empty] | 第 1 页 共 1 页
序号 | 项目编码 | 项目名称 | 项目特征 | 计量单位 | 工程量 |  | 金额（元）
[7 empty] | 综合单价 | 合价 | 其中:暂估价
| 一 | 施工技术措施项目 | [5 empty] | 36696
1 | 011701006001 | 脚手架 | [项目特征] 1.搭设方式:结合现场实际情况综合考虑 2.搭设高度:结合现场实际情况综合考虑 3.脚手架材质:结合现场实际情况综合考虑 [工作内容] 1.场内、场外材料搬运 2.搭、拆脚手架、斜道、上料平台 3.安全网的铺设 4.拆除脚手架后材料的堆放 | 项 | 1
本页小计
合 计

## 表-10 施工组织措施项目清单计价表
表-10
施工组织措施项目清单计价表
工程名称：T2航站楼站台雨棚维修项目 | [6 empty] | 第 1 页 共 1 页
序号 | 项目编码 | 项目名称 | 计算 基础 | 费率 (%) | 金额 (元) | 调整 费率 (%) |  | 调整后 金额 (元) | 备注
1 | 011707B16001 | 组织措施费 | (分部分项人工费+技术措施人工费-机械（爆破）土石方人工费-机械（爆破）土石方人工费-人工土石方人工费-人工土石方技术措施人工费)+(机械（爆破）土石方人工费+机械（爆破）土石方机械费+机械（爆破）土石方人工费+机械（爆破）土石方机械费)*0.048/费率+(人工土石方人工费+人工土石方技术措施人工费)*0.0222/费率 | 8.63
2 | 011707001001 | 安全文明施工费 | 分部分项人工费+人工价差_预算+技术措施人工费+技术措施人工价差_预算 | 11.88
3 | 011707B15001 | 建设工程竣工档案编制费 | (分部分项人工费+技术措施人工费-机械（爆破）土石方人工费-机械（爆破）土石方人工费-人工土石方人工费-人工土石方技术措施人工费)+(机械（爆破）土石方人工费+机械（爆破）土石方机械费+机械（爆破）土石方人工费+机械（爆破）土石方机械费)*0.002/费率+(人工土石方人工费+人工土石方技术措施人工费)*0.0019/费率 | 1.23
合 计
注：1.计算基础和费用标准按本市有关费用定额或文件执行。 2.根据施工方案计算的措施费，可不填写“计算基础”和“费率”的数值，只填写“金额”数值，但应在备注栏说明施工 方案出处或计算方法。

## 表-11 其他项目清单计价汇总表
表-11
其他项目清单计价汇总表
工程名称：T2航站楼站台雨棚维修项目 |  |  |  | 第 1 页 共 1 页
序号 | 项目名称 | 计量单位 | 金额(元) |  | 备注
1 | 暂列金额 | 项 |  |  | 明细详见 表-11-1
2 | 暂估价 | 项
2.1 | 材料(工程设备)暂估价 | 项 | -- |  | 明细详见 表-11-2
2.2 | 专业工程暂估价 | 项 |  |  | 明细详见 表-11-3
3 | 计日工 | 项 |  |  | 明细详见 表-11-4
4 | 总承包服务费 | 项 |  |  | 明细详见 表-11-5
5 | 索赔与现场签证 | 项 |  |  | 明细详见 表-11-6
合 计 |  |  | 0
注：材料、设备暂估单价进入清单项目综合单价，此处不汇总。

## 表-12 规费、税金项目计价表
表-12
规费、税金项目计价表
工程名称：T2航站楼站台雨棚维修项目 |  |  |  | 第 1 页 共 1 页
序号 | 项目名称 | 计算基础 | 费率(%) |  | 金额（元）
1 | 规费 | 专业工程规费（人）+机械（爆破）土石方规费（人+机）*0.072/费率+人工土石方规费（人）*0.082/费率
2 | 税金 | 2.1 + 2.2 + 2.3
2.1 | 增值税 | 分部分项工程费+措施项目费+其他项目费+规费-甲供材料费
2.2 | 附加税 | 增值税
2.3 | 环境保护税 | 按实计算
合计 |  |  |  |  | 56766.39