## 表-09 分部分项工程项目清单计价表
工程项目清单表
工程名称：重庆机场海关摄像机增改项目
序号 | 项目编码 | 项目名称 | 项目特征 | 计量单位 | 工程量 | 金额（元）
[6 empty] | 综合单价 | 合价 | 备注
安装工程
1 | 030507008001 | 快件中心新增红外枪型摄像机 | [项目特征] 1.名称:枪型摄像机 2.类别:红外 3.安装方式:支架安装 [工作内容] 1.本体安装 2.单体调试 | 台 | 2 |  |  | 甲供
2 | 030507008002 | 拆除快件中心摄像机 | [项目特征] 1.名称:枪型摄像机 2.类别:红外 3.安装方式:拆除 [工作内容] 1.本体拆除 | 台 | 2 |  |  | 拆除
3 | 030507008003 | 快件中心更换摄像机 | [项目特征] 1.名称:枪型摄像机 2.类别:红外 3.安装方式:支架 [工作内容] 1.本体安装 2.单体调试 | 台 | 2 |  |  | 安装
4 | 030507008004 | 海关工作区域新增摄像机 | [项目特征] 1.名称:半球摄像机 2.类别:监控 3.安装方式:吸顶 [工作内容] 1.本体安装 2.单体调试 | 台 | 3 |  |  | 设备利旧
5 | 030502007001 | 武汉长飞光缆 | [项目特征] 1.名称:光缆 2.规格:GYTA-12B1.3 3.线缆对数:12 4.敷设方式:通信管道内敷设 [工作内容] 1.敷设 2.标记 3.卡接 | m | 详见施工图 |  |  | 乙供
6 | 030502015001 | 光缆终端盒GZR-12SU | [项目特征] 1.光缆芯数:12芯 2. 其它:（1个GZR-1U盒体，12个适配器和尾纤） [工作内容] 1.接续 2.测试 | 个 | 详见施工图 |  |  | 乙供
7 | 030411001001 | 广州一通镀锌钢管DN25 | [项目特征] 1.名称:穿线管 2.材质:镀锌钢管 3.规格:25 4.敷设方式:明敷 [工作内容] 1.电线管路敷设 2.接地 | m | 详见施工图 |  |  | 乙供
8 | 030501004001 | 视频存储硬盘 | [项目特征] 1.名称:硬盘 2.类别:存储 3.规格:满足设计及规范要求 4.容量:4TB [工作内容] 1.本体安装 2.单体调试 | 块 | 6 |  |  | 甲供
9 | 030501010001 | 光收发器 | [项目特征] 1.名称:光收发器 2.类别:满足设计及规范要求 3.规格:满足设计及规范要求 4.功能:光电转换、光收发 [工作内容] 1.本体安装 2.单体调试 | 台 | 2 |  |  | 甲供
10 | 030502005001 | 一舟六类双绞线缆 | [项目特征] 1.名称:双绞线缆 2.规格:六类网线 3.线缆对数:4对 4.敷设方式:管内穿放 [工作内容] 1.敷设 2.标记 3.卡接 | m | 详见施工图 |  |  | 乙供
11 | 030501012001 | 接入交换机 | [项目特征] 1.名称:POE交换机 2.规格:满足设计及规范要求 3.层数:二层 4.类别:视频监控 [工作内容] 1.本体安装 2.单体调试 | 台 | 1 |  |  | 甲供
12 | 030501012002 | 汇聚交换机 | [项目特征] 1.名称:汇聚交换机 2.规格:满足设计及规范要求 3.层数:三层 4.类别:视频监控 [工作内容] 1.本体安装 2.单体调试 | 台 | 1 |  |  | 甲供
13 | 030410001001 | 摄像机不锈钢金属杆（含人工挖坑、安装地笼、混凝土浇筑） | [项目特征] 1.名称:摄像机杆 2.材质:不锈钢管 3.规格:DN75×2米 4.土质:普通土 [工作内容] 1.施工定位 2.电杆组立 3.土方挖填 4.底盘安装 5.电杆防腐 6.现浇基础 7.工地运输 | 根 | 详见施工图 |  |  | 乙供
14 | 030502009001 | 腾天光跳线3米 | [项目特征] 1.名称:光跳线 2.类别:满足设计及规范要求 3.规格:满足设计及规范要求 [工作内容] 1.插接跳线 2.整理跳线 | 条 | 详见施工图 |  |  | 乙供
15 | 030507017001 | 安全防范分系统调试 | [项目特征] 1.名称:安全防范分系统调试 2.类别:满足设计及规范要求 3.通道数:满足设计及规范要求 [工作内容] 1.各分系统调试 | 系统 | 1 |  |  | 乙供

## 未计价材料表
未计价材料表
工程名称:重庆机场海关摄像机增改项目
序号 | 材料名称 | 数量
1 | 广州一通镀锌钢管DN25
2 | 一舟六类双绞线缆D165-D
3 | 武汉长飞光缆GYTA-12B1.3
4 | 腾天光跳线3米
5 | 光缆终端盒GZR-12SU（1个GZR-1U盒体，12个适配器和尾纤）
6 | 摄像机不锈钢金属杆DN75×2米（含人工挖坑、安装地笼、混凝土浇筑）
合 计