## 表-09 分部分项工程项目清单计价表
工程项目清单表
工程名称：集团公司南侧门改造项目
序号 | 项目编码 | 项目名称 | 项目特征 | 计量单位 | 工程量 | 金额（元）
[6 empty] | 综合单价 | 合价 | 备注
安装工程
1 | 010805004001 | 电动伸缩门、不锈钢栏杆10米 | [项目特征] 1.门代号、洞口及栏杆尺寸:10米 2.门框或扇外围尺寸:GBL-3(10×1.8M) 3.门及栏杆材质:不锈钢 4.品牌:爵丰 [工作内容] 1.门安装 2.启动装置、五金、电子配件安装 | 樘 | 详见施工图 |  |  | 乙供
2 | 010804002001 | 拆除原大门（清理入库） | [项目特征] 1.门代号及洞口尺寸:10米×2米 2.门框、扇材质:钢质 [工作内容] 1.门(骨架)拆除、运输 2.门、五金配件拆除 | 樘 | 详见施工图 |  |  | 乙供
3 | 040205022001 | 道闸机 | [项目特征] 1.类型:汉武翼闸 2.规格、型号:HW-ISG-A6 3.基础、垫层：材料品种、厚度:混凝土垫层 [工作内容] 1.基础、垫层铺筑 2.安装 3.调试 | 套 | 1 |  |  | 甲供
4 | 010502001001 | 矩形柱 | [工作内容] 1.模板及支架(撑)制作、安装、拆除、堆放、运输及清理模内杂物、刷隔离剂等 2.混凝土制作、运输、浇筑、振捣、表面贴文化砖、养护 | m3 | 详见施工图 |  |  | 乙供
5 | 011302001001 | 吊顶天棚 | [项目特征] 1.龙骨材料种类、规格、中距:工字钢 2.面层材料品种、规格:12mm夹胶钢化玻璃 3.嵌缝材料种类:结构胶 [工作内容] 1.基层清理、吊杆安装 2.龙骨安装 3.基层板铺贴 4.面层铺贴 5.嵌缝 6.刷防护材料 | m2 | 详见施工图 |  |  | 乙供
6 | 030507005001 | 出入口目标识别设备 | [项目特征] 1.名称:识别设备 2.规格:SPS31HD01 3.类别:人脸、IC卡 [工作内容] 1.本体安装 2.单体调试 | 台 | 2 |  |  | 甲供
7 | 030507006001 | 出入口控制设备 | [项目特征] 1.名称:控制器 2.规格:SenseLink控制器 3.类别:出入口设备控制 [工作内容] 1.本体安装 2.单体调试 | 台 | 1 |  |  | 甲供
8 | 030501013001 | 网络服务器 | [工作内容] 1.本体安装 2.插件安装 3.接信号线、电源线、地线 | 台 | 1 |  |  | 甲供
9 | 030501013002 | 授权电脑 | [项目特征] 1.名称:授权电脑 2.类别:出入口人员授权 3.规格:甲供 [工作内容] 1.本体安装 2.插件安装 3.接信号线、电源线、地线 | 台 | 1 |  |  | 甲供
10 | 030507005002 | 出入口目标识别设备 | [项目特征] 1.名称:人脸采集器 2.规格:C920 Pro 3.类别:摄像机 [工作内容] 1.本体安装 2.单体调试 | 台 | 1 |  |  | 甲供
11 | 030507005003 | 出入口目标识别设备 | [项目特征] 1.名称:发卡器 2.规格:CR20M [工作内容] 1.本体安装 2.单体调试 | 台 | 1 |  |  | 甲供
12 | 030501012001 | 交换机 | [项目特征] 1.名称:接入交换机 2.规格:S1730S-S8T4S-A1 3.层数:二层 [工作内容] 1.本体安装 2.单体调试 | 台 | 1 |  |  | 甲供
13 | 030501010001 | 收发器 | [项目特征] 1.名称:瑞斯康达光收发器（含电源） 2.类别:传输 3.规格:RC 112-FE-S1 4.功能:光电转换，光放大、传输 [工作内容] 1.本体安装 2.单体调试 | 台 | 2 |  |  | 甲供
14 | 030502009001 | 跳线 | [项目特征] 1.名称:腾天光跳线 2.规格:FC-FC3米 [工作内容] 1.插接跳线 2.整理跳线 | 条 | 详见施工图 |  |  | 乙供
15 | 030507008001 | 监控摄像设备 | [项目特征] 1.名称:摄像机 2.类别:半球 3.安装方式:吸顶 [工作内容] 1.本体安装 2.单体调试 | 台 | 1 |  |  | 甲供
16 | 030501004001 | 存储设备 | [项目特征] 1.名称:硬盘 2.类别:视频存储 3.规格:ND-HD8000E-A-D-N 4.容量:8T [工作内容] 1.本体安装 2.单体调试 | 台 | 1 |  |  | 甲供
17 | 030507001001 | 入侵探测设备 | [项目特征] 1.名称:探测器 2.类别:红外探测 3.探测范围:12米 4.安装方式:壁装 [工作内容] 1.本体安装 2.单体调试 | 套 | 1 |  |  | 甲供
18 | 030904005001 | 声光报警器 | [项目特征] 1.名称:海湾声光报警器 2.规格:HX-200B [工作内容] 1.安装 2.校接线 3.编码 4.调试 | 个 | 1 |  |  | 乙供
19 | 050101006001 | 清除草皮 | [工作内容] 1.除草 2.废弃物运输 3.场地清理 | m2 | 详见施工图 |  |  | 乙供
20 | 010101002002 | 挖一般土方 | [工作内容] 1.排地表水 2.土方开挖 3.围护(挡土板)及拆除 4.基底钎探 5.场内运输 | m3 | 详见施工图 |  |  | 乙供
21 | 080601004001 | 单孔塑料通信管道 | [工作内容] 1.顾地塑料穿线管DN50 2.铺设 3.接续 4.管件安装 5.填充砂浆 | m | 详见施工图 |  |  | 乙供
22 | 010401011001 | 砖检查井（含球墨铸铁井盖及安装） | [工作内容] 1.砂浆制作、运输 2.铺设垫层 3.底板混凝土制作、运输、浇筑、振捣、养护 4.砌砖 5.刮缝 6.井池底、壁抹灰 7.抹防潮层 8.材料运输 | 座 | 详见施工图 |  |  | 乙供
23 | 010103001001 | 回填方 | [工作内容] 1.运输 2.回填 3.压实 | m3 | 详见施工图 |  |  | 乙供
24 | 050102012001 | 铺种草皮 | [工作内容] 1.起挖 2.运输 3.铺底砂(土) 4.栽植 5.养护 | m2 | 详见施工图 |  |  | 乙供
25 | 030411001001 | 配管 | [项目特征] 1.名称:顾地穿线管 2.材质:PVC 3.规格:DN25 4.敷设方式:明敷 [工作内容] 1.电线管路敷设 | m | 详见施工图 |  |  | 乙供
26 | 030502005001 | 双绞线缆 | [项目特征] 1.名称:一舟六类非屏蔽双绞线缆 2.规格:D165-X 3.线缆对数:4对 4.敷设方式:管内穿放 [工作内容] 1.敷设 2.标记 3.卡接 | m | 详见施工图 |  |  | 乙供
27 | 030411004001 | 配线 | [项目特征] 1.名称:一舟电源线缆 2.型号:RVV3×2.5 3.材质:多股铜芯 4.配线部位:办公楼机房至设备 [工作内容] 1.配线 2.标识 | m | 详见施工图 |  |  | 乙供
28 | 030507017001 | 安全防范分系统调试 | [项目特征] 1.名称:调试 2.类别:安全防范 [工作内容] 1.各分系统调试、系统联调 | 系统 | 1 |  |  | 乙供

## 未计价材料表
未计价材料表
工程名称:集团公司南侧门改造项目 | [5 empty] | 第 1 页 共 1 页
序号 | 材料名称 | 数量 | 单位 | 市场价 | 市场价合价 |  | 备注
1 | 顾地PVC塑料管DN50
2 | 顾地电工硬质塑料绝缘套管DN25
3 | 一舟六类双绞线缆D165-X
4 | 一舟铜芯绝缘导线RVV3×2.5
5 | 腾天光纤跳线FC-FC3米
6 | 工字钢结构、12mm夹胶钢化玻璃铺装(不上人型) 面层规格(mm) 3200×3200 平面
7 | 海湾声光报警器HX-200B
8 | 不锈钢栏杆
合 计