## 表-09 分部分项工程项目清单计价表
工程项目清单表
工程名称：重庆机场国际（地区）低风险航班保障区域新增信息设备项目
序号 | 项目编码 | 项目名称 | 项目特征 | 计量单位 | 工程量 | 金额（元）
[6 empty] | 综合单价 | 备注
海关部分
1 | 080907002001 | 工作站 | [项目特征] 1.名称:内网及外网工作站 2.规格:i7-11700 16G 512GSSD 内置WiFi 23.8英寸 3.类型:台式 [工作内容] 1.安装、调试 2.连接 3.运输 | 台 | 10 |  | 甲供
2 | 030507015001 | 拆除X光机 | [项目特征] 1.名称:X光机（海关原有设备） 2.通道数:单通道 [工作内容] 1.本体安装 | 台 | 2 |  | 乙供
3 | 030507015002 | X光机安装 | [项目特征] 1.名称:X光机 2.规格:海关提供 3.通道数:单通道 [工作内容] 1.本体安装 2.单体调试 | 台 | 2 |  | 乙供
4 | 080901006001 | 多功能一体机佳能MF266dn | [项目特征] 1.名称:多功能一体机 2.型号:佳能MF266dn [工作内容] 1.安装、调试 2.连接 3.运输 | 台 | 1 |  | 甲供
5 | 080901006002 | 热敏打印机 | [项目特征] 1.名称:热敏打印机 2.型号:DL888D [工作内容] 1.安装、调试 2.连接 3.运输 | 台 | 2 |  | 甲供
6 | 030507002001 | 入侵报警控制器 | [项目特征] 1.名称:区域检测报警控制器 2.类别:3路红外+1路门磁 3.回路数:4路 [工作内容] 1.本体安装 2.单体调试 | 套 | 1 |  | 甲供
边防部分
1 | 080907002002 | 工作站 | [项目特征] 1.名称:内网及外网工作站 2.规格:M425/ThinkCentre M720t(i7-9700, b365, 16GB, 512GB SSD, 集成显卡，光驱，至少1个PCIe 16x, 2个PCIe 1x), 显示器 23.8寸 3.类型:台式 [工作内容] 1.安装、调试 2.连接 3.运输 | 台 | 10 |  | 甲供
2 | 080603009001 | 电话机 | [项目特征] 1.名称:电话机 2.规格:HCD007 [工作内容] 1.安装、调试 2.连接 3.运输 | 台 | 1 |  | 甲供
3 | 030506001001 | 拾音器 | [项目特征] 1.名称:拾音器 2.规格:DS-2FP2121 3.安装方式:吸顶 [工作内容] 1.本体安装 2.单体调试 | 台 | 8 |  | 甲供
4 | 030507008003 | 宇视科技半球摄像机（含LIS-Video Manager 3.0-Cam-1） | [项目特征] 1.名称:半球摄像机 2.类别:IPC6325-WD-VR 3.安装方式:悬挂 [工作内容] 1.本体安装 2.单体调试 | 台 | 1 |  | 甲供摄像机
5 | 030507008004 | 海康威视半球摄像机（含LIS-Video Manager 3.0-Cam-1） | [项目特征] 1.名称:半球摄像机 2.类别:DS-2CD2746FWDA2 3.安装方式:悬挂 [工作内容] 1.本体安装 2.单体调试 | 台 | 6 |  | 甲供摄像机
6 | 030507008005 | 海康威视枪型摄像机（含LIS-Video Manager 3.0-Cam-1） | [项目特征] 1.名称:枪机 2.类别:DS-2CD5A27FWD，含支架 3.安装方式:立柱、壁装 [工作内容] 1.本体安装 2.单体调试 | 台 | 14 |  | 甲供摄像机
7 | 030501004001 | 4T硬盘 | [项目特征] 1.名称:硬盘 2.类别:视频存储 3.容量:4T [工作内容] 1.本体安装 2.单体调试 | 块 | 7 |  | 甲供
8 | 030502009001 | 单模光纤跳线 | [项目特征] 1.名称:单模光纤跳线 2.规格:单模双芯跳线,2m 3.其他:满足设计规范及招标技术要求 [工作内容] 1.插接跳线 2.整理跳线 | 条 | 详见施工图 |  | 乙供
9 | 030506001002 | 窗口对讲机 | [项目特征] 1.名称:窗口对讲机 2.规格:DA-239 3.安装方式:摆放 [工作内容] 1.本体安装 2.单体调试 | 台 | 6 |  | 甲供
10 | 030501012001 | 交换机 | [项目特征] 1.名称:交换机 2.规格:S5130S-28p-EI 3.层数:二层 [工作内容] 1.本体安装 2.单体调试 | 台 | 6 |  | 甲供
11 | 080609004001 | 单模光模块 | [项目特征] 1.名称:单模光模块 2.规格:光模块-SFP-GE-单模模块-(1310nm,10km,LC) [工作内容] 1.安装、调试 2.连接 3.运输 | 台 | 12 |  | 甲供
12 | 030502013001 | 光收发器 | [项目特征] 1.名称:光收发器 2.规格:RC 112-FE-S1 3.安装方式:满足设计规范及招标技术要求 [工作内容] 1.端接模块 2.安装面板 | 个 | 2 |  | 甲供
13 | 030411001001 | 配管 | [项目特征] 1.名称:广州一通穿线管 2.材质:镀锌钢管 3.规格:DN25×1.6 4.敷设方式:明敷 [工作内容] 1.电线管路敷设 2.接地 | m | 详见施工图 |  | 乙供
14 | 030502005001 | 六类双绞线缆 | [项目特征] 1.名称:双绞线缆 2.规格:六类非屏蔽 3.线缆对数:4对 4.敷设方式:穿管保护 [工作内容] 1.敷设 2.标记 3.卡接 | m | 详见施工图 |  | 乙供
15 | 040205003001 | 摄像机立杆 | [项目特征] 1.类型:金属立杆 2.材质:不锈钢 3.规格尺寸:详设计，H=2.5m 4.基础、垫层：材料品种、厚度:满足设计及相关设计要求 5.油漆品种:满足设计及相关设计要求 [工作内容] 1.基础、垫层铺筑 2.制作 3.喷漆或镀锌 4.底盘、拉盘、卡盘及杆件安装 | 根 | 4 |  | 乙供
16 | 030507013001 | 硬盘录像机DS-96128N-I24(满配6T×24块硬盘) | [项目特征] 1.名称:硬盘录像机 2.类别:视频存储 3.规格:DS-96128N-I24（满配6T×24块硬盘） 4.存储容量、格式:144T [工作内容] 1.本体安装 2.单体调试 | 台 | 1 |  | 甲供
17 | 030501001002 | 科密高拍仪 | [项目特征] 1.名称:文件识别设备 2.类别:扫描 3.规格:GP1300AF 4.安装方式:摆放 [工作内容] 1.本体安装 2.单体调试 | 台 | 2 |  | 甲供
18 | 030501002001 | 打印机 | [项目特征] 1.名称:打印机 2.类别:针式 3.规格:DS2100Ⅱ 4.安装方式:摆放 [工作内容] 1.本体安装 2.单体调试 | 台 | 1 |  | 甲供
19 | 030507017001 | 安全防范分系统调试 | [项目特征] 1.名称:安全防范分系统调试 2.类别:满足设计及相关规范要求 3.通道数:满足设计及相关规范要求 [工作内容] 1.各分系统调试 | 系统 | 1 |  | 乙供

## 表-11 其他项目清单计价汇总表
表-11
其他项目清单计价汇总表
工程名称：重庆机场国际（地区）低风险航班保障区域新增信息设备项目 |  |  |  | 第 1 页 共 1 页
序号 | 项目名称 | 计量单位 | 金额(元) |  | 备注
1 | 暂列金额 | 项
2 | 暂估价 | 项
2.1 | 材料(工程设备)暂估价 | 项 | --
2.2 | 专业工程暂估价 | 项
3 | 计日工 | 项
4 | 总承包服务费 | 项
5 | 索赔与现场签证 | 项
6 | 航站楼施工降效费（分部分项合计+措施费合计）*0.04 | 项
合 计
注：材料、设备暂估单价进入清单项目综合单价，此处不汇总。