## 封-1 招标工程量清单
|  | 弱电工程 |  | 工程 | 封-1
招标工程量清单
招 标 人： |  |  | 工程造价 咨 询 人：
| (单位盖章) |  |  |  |  | (单位资质专用章)
法定代表人 或其授权人： |  |  | 法定代表人 或其授权人：
| (签字或盖章) |  |  |  |  | (签字或盖章)
编 制 人： |  |  | 审 核 人：
| (造价人员签字盖专用章) |  |  |  |  | (造价工程师签字盖专用章)
时间： 年 月 日

## 表-04 单位工程工程量清单汇总表
表-04
单位工程工程量清单汇总表
工程名称：弱电工程 |  |  | 第 1 页 共 1 页
序号 | 汇总内容 | 金额(元) |  | 其中：暂估价(元)
1 | 分部分项工程费
1.1 | 管道及立杆部分
1.2 | 线路部分
1.3 | 围界设备部分
1.4 | 机坪监控设备部分
2 | 措施项目费
2.1 | 其中：安全文明施工费
3 | 其他项目费
4 | 规费
5 | 税金
投标报价合计=1+2+3+4+5
注：1.本表适用于单位工程招标控制价或投标报价的汇总，如无单位工程划分，单项工程也使用本表汇总。 2.分部分项工程、措施项目中暂估价中应填写材料、工程设备暂估价，其他项目中暂估价应填写专业工程暂估价。

## 表-08 措施项目汇总表
表-08
措施项目汇总表
工程名称：弱电工程 |  |  | 第 1 页 共 1 页
序号 | 项目名称 | 金额(元)
|  | 合价 |  | 其中：暂估价
1 | 施工技术措施项目
2 | 施工组织措施项目
2.1 | 其中：安全文明施工费
2.2 | 建设工程竣工档案编制费
2.3 | 不停航施工增加费
措施项目费合计=1+2

## 表-09 分部分项工程项目清单计价表
表-09
分部分项工程项目清单计价表
工程名称：弱电工程 | [5 empty] | 第 1 页 共 14 页
序号 | 项目编码 | 项目名称 | 项目特征 | 计量单位 | 工程量 |  | 金额（元）
[7 empty] | 综合单价 | 合价 | 其中:暂估价
管道及立杆部分
1 | 040101002001 | 挖坑槽土石方 | [项目特征] 1.土壤类别:以现场实际情况为准，单价综合考虑土石混合比 2.挖土深度:按设计图纸，综合考虑 3.开挖方式:综合考虑 4.运距:综合考虑（包含余方弃置） [工作内容] 1.排地表水 2.土方开挖 3.围护(挡土板)及拆除 4.基底钎探 5.运输、余方外弃等 | m3 | 1364.49
2 | 040303001002 | 混凝土垫层 | [项目特征] 1.混凝土种类:商品混凝土 2.混凝土强度等级:C25 [工作内容] 1.模板制作、安装、拆除 2.混凝土拌和、运输、浇筑 3.养护 | m3 | 45.5
3 | 080601004001 | 塑料通信管道 | [项目特征] 1.名称:通信管道 2.规格、型号:单孔110格栅管2根，4孔110格栅管2根 3.形式:单孔×2,4孔×2组合管道 4.孔数:4孔 5.管间缝填充要求:细砂填充 [工作内容] 1.运输 2.铺设 3.接续 4.管件安装 5.填充砂浆 | m | 1422
本页小计
表-09
分部分项工程项目清单计价表
工程名称：弱电工程 | [5 empty] | 第 2 页 共 14 页
序号 | 项目编码 | 项目名称 | 项目特征 | 计量单位 | 工程量 |  | 金额（元）
[7 empty] | 综合单价 | 合价 | 其中:暂估价
4 | 030409005001 | 通信管道接地母线 | [项目特征] 1.名称:接地母线 2.规格:40*4扁铁 [工作内容] 1.避雷网制作、安装 2.跨接 3.补刷(喷)油漆 | m | 1422
5 | 010103001001 | 回填方（原土） | [项目特征] 1.密实度要求:密实度满足设计要求 2.填方材料品种:原土回填 [工作内容] 1.运输 2.回填 3.压实 | m3 | 1163.35
6 | 010103001002 | 回填方（细砂） | [项目特征] 1.密实度要求:密实度满足设计要求 2.填方材料品种:回填细砂 [工作内容] 1.运输 2.回填 3.压实 | m3 | 111.19
7 | 040205001001 | 人(手)孔井 | [项目特征] 1.材料品种:砖砌 2.规格尺寸:600mm×600mm×1000mm 3.盖板材质、规格:高分子材料600mm×600mm [工作内容] 1.基础、垫层铺筑 2.井身砌筑 3.勾缝(抹面) 4.井盖安装 | 座 | 31
本页小计
表-09
分部分项工程项目清单计价表
工程名称：弱电工程 | [5 empty] | 第 3 页 共 14 页
序号 | 项目编码 | 项目名称 | 项目特征 | 计量单位 | 工程量 |  | 金额（元）
[7 empty] | 综合单价 | 合价 | 其中:暂估价
8 | 040303002001 | 混凝土基础 | [项目特征] 1.混凝土种类:商品混凝土 2.混凝土强度等级:C25 [工作内容] 1.模板制作、安装、拆除 2.混凝土拌和、运输、浇筑 3.养护 | m3 | 7.03
9 | 030411001002 | PVC管PC160×5.0 | [项目特征] 1.名称:PVC管 2.规格:PC160×5.0 [工作内容] 1.电线管路敷设 2.接地 | m | 41
10 | 030411001001 | SC25 | [项目特征] 1.名称:SC25 [工作内容] 1.电线管路敷设 2.接地 | m | 84
11 | 030411001003 | JDG管DN32×1.6 | [项目特征] 1.名称:JDG管 2.规格:DN32×1.6 [工作内容] 1.电线管路敷设 2.接地 | m | 301
本页小计
表-09
分部分项工程项目清单计价表
工程名称：弱电工程 | [5 empty] | 第 4 页 共 14 页
序号 | 项目编码 | 项目名称 | 项目特征 | 计量单位 | 工程量 |  | 金额（元）
[7 empty] | 综合单价 | 合价 | 其中:暂估价
12 | 030410001001 | 电杆组立（4米） | [项目特征] 1.名称:4米金属杆（含地笼） [工作内容] 1.施工定位 2.电杆组立 3.土(石)方挖填 4.底盘、拉盘、卡盘安装 5.电杆防腐 6.拉线制作、安装 7.现浇基础、基础垫层 8.工地运输 | 根 | 14
13 | 030410001002 | 电杆组立（5米） | [项目特征] 1.名称:5米变径金属杆（含地笼、不锈钢背箱） [工作内容] 1.施工定位 2.电杆组立 3.土(石)方挖填 4.底盘、拉盘、卡盘安装 5.电杆防腐 6.拉线制作、安装 7.现浇基础、基础垫层 8.工地运输 | 根 | 10
线路部分
1 | 031103008001 | 室外单模光缆 | [项目特征] 1.名称:室外单模光缆 2.线缆对数:12芯 3.敷设方式:通信管道内敷设 [工作内容] 1.测量 2.敷设 | m | 1527
本页小计
表-09
分部分项工程项目清单计价表
工程名称：弱电工程 | [5 empty] | 第 5 页 共 14 页
序号 | 项目编码 | 项目名称 | 项目特征 | 计量单位 | 工程量 |  | 金额（元）
[7 empty] | 综合单价 | 合价 | 其中:暂估价
2 | 031103008002 | 室外单模光缆 | [项目特征] 1.名称:室外单模光缆 2.线缆对数:48芯 3.敷设方式:通信管道内敷设 [工作内容] 1.测量 2.敷设 | m | 4800
3 | 030502015001 | 光缆终端盒 | [项目特征] 1.光缆芯数:12芯 2.其他:含1根12芯束状尾纤、12个耦合器 [工作内容] 1.接续 2.测试 | 个 | 30
4 | 030502015002 | 光缆终端盒 | [项目特征] 1.光缆芯数:48芯 2.其他:含4根12芯束状尾纤、48个耦合器 [工作内容] 1.接续 2.测试 | 个 | 2
5 | 030502014001 | 光纤连接 | [项目特征] 1.方法:熔接法 2.模式:单模 [工作内容] 1.接续 2.测试 | 芯 | 456
本页小计
表-09
分部分项工程项目清单计价表
工程名称：弱电工程 | [5 empty] | 第 6 页 共 14 页
序号 | 项目编码 | 项目名称 | 项目特征 | 计量单位 | 工程量 |  | 金额（元）
[7 empty] | 综合单价 | 合价 | 其中:暂估价
6 | 030502009001 | 跳线 | [项目特征] 1.名称:跳线 2.类别:光传输 3.规格:SC-SC 3M [工作内容] 1.插接跳线 2.整理跳线 | 条 | 60
7 | 030411004006 | 电力电缆 | [项目特征] 1.名称:电力电缆 2.配线形式:管内穿放 3.规格:VV-0.6/1KV 3×16 4.材质:铜芯 [工作内容] 1.配线 2.标识 | m | 1527
8 | 030411004005 | 电源配线 | [项目特征] 1.名称:电源线缆 2.配线形式:管内穿放 3.型号:RVV3×2.5 4.材质:多股铜芯护套线缆 [工作内容] 1.配线 2.标识 | m | 1450
9 | 030411004002 | 报警灯配线 | [项目特征] 1.名称:电源线缆 2.配线形式:管内穿放 3.型号:RVV2×1.0 4.材质:多股铜芯护套线缆 5.配线部位:设备箱至报警灯 [工作内容] 1.配线 2.标识 | m | 126
本页小计
表-09
分部分项工程项目清单计价表
工程名称：弱电工程 | [5 empty] | 第 7 页 共 14 页
序号 | 项目编码 | 项目名称 | 项目特征 | 计量单位 | 工程量 |  | 金额（元）
[7 empty] | 综合单价 | 合价 | 其中:暂估价
10 | 030411004004 | 喇叭配线 | [项目特征] 1.名称:音频线缆 2.型号:RVVP2×1.0 3.材质:铜芯 4.配线部位:设备箱至号角喇叭 [工作内容] 1.配线 2.做标识 | m | 140
11 | 030411004003 | 围界探测器配线 | [项目特征] 1.名称:探测器线缆 2.型号:RVVP22 4×0.5 3.材质:铠装多股铜芯线缆 4.配线部位:设备箱至探测主机至探测器，各探测器之间 5.其他:不锈钢抱箍安装 [工作内容] 1.配线 2.标识 | m | 1600
12 | 030408008001 | 防火堵洞 | [项目特征] 1.名称:防火堵洞 2.材质:封堵泥 3.部位:设备箱基础孔洞 4.其他:满足设计、规范、现场实际施工要求 [工作内容] 1.安装 | kg | 10
本页小计
表-09
分部分项工程项目清单计价表
工程名称：弱电工程 | [5 empty] | 第 8 页 共 14 页
序号 | 项目编码 | 项目名称 | 项目特征 | 计量单位 | 工程量 |  | 金额（元）
[7 empty] | 综合单价 | 合价 | 其中:暂估价
13 | 030502005001 | 双绞线缆 | [项目特征] 1.名称:双绞线缆 2.规格:D165-D 3.线缆对数:4对 4.敷设方式:管内穿放 [工作内容] 1.敷设 2.标记 3.卡接 | m | 522
14 | 030502020001 | 光纤测试 | [项目特征] 1.名称:光纤测试 [工作内容] 1.测试 | 链路 | 16
围界设备部分
1 | 030507002001 | 振动报警控制器 | [项目特征] 1.名称:振动报警控制器 2.类别:振动探测 3.安装方式:设备箱内安装 [工作内容] 1.本体安装 2.单体调试 | 台 | 14
2 | 030507001001 | 入侵探测设备 | [项目特征] 1.名称:探测器 2.类别:振动探测 3.安装方式:围网上安装 [工作内容] 1.本体安装 2.支架安装 3.单体调试 | 台 | 267
本页小计
表-09
分部分项工程项目清单计价表
工程名称：弱电工程 | [5 empty] | 第 9 页 共 14 页
序号 | 项目编码 | 项目名称 | 项目特征 | 计量单位 | 工程量 |  | 金额（元）
[7 empty] | 综合单价 | 合价 | 其中:暂估价
3 | 030404016001 | 设备控制箱 | [项目特征] 1.名称:设备控制箱 2.规格:600×600×1200 3.基础形式、材质、规格:不锈钢 4.安装方式:落地式 [工作内容] 1.本体安装 2.基础型钢制作、安装 3.焊、压接线端子 4.补刷(喷)油漆 5.接地 | 台 | 14
4 | 030507008001 | 监控摄像设备 | [项目特征] 1.名称:激光云台摄像机 2.安装方式:立杆顶安装 [工作内容] 1.本体安装 2.单体调试 | 台 | 14
5 | 030507008003 | 监控摄像设备 | [项目特征] 1.名称:激光枪式摄像机 2.安装方式:支架上安装 [工作内容] 1.本体安装 2.支架安装 3.单体调试 | 台 | 28
6 | 030501004004 | 存储设备 | [项目特征] 1.名称:硬盘 2.类别:监控视频存储 [工作内容] 1.本体安装 2.单体调试 | 台 | 11
本页小计
表-09
分部分项工程项目清单计价表
工程名称：弱电工程 | [5 empty] | 第 10 页 共 14 页
序号 | 项目编码 | 项目名称 | 项目特征 | 计量单位 | 工程量 |  | 金额（元）
[7 empty] | 综合单价 | 合价 | 其中:暂估价
7 | 030501012001 | 环网交换机 | [项目特征] 1.名称:环网交换机 [工作内容] 1.本体安装 2.单体调试 | 台 | 14
8 | 031101055001 | 光收发器 | [项目特征] 1.名称:光收发器 [工作内容] 1.安装 2.测试 | 个 | 30
9 | 030503002001 | 以太网控制器 | [项目特征] 1.名称:以太网控制器 [工作内容] 1.本体安装 2.软件安装 3.单体调试 4.联调联试 5.接地 | 台 | 14
10 | 030506004001 | 功率放大器 | [项目特征] 1.名称:功率放大器 [工作内容] 1.本体安装 2.单体调试 | 台 | 14
11 | 030506001001 | 室外号筒扬声器 | [项目特征] 1.名称:室外号筒扬声器 2.规格:50W 3.安装方式:摄像机立杆上安装 [工作内容] 1.本体安装 2.单体调试 | 台 | 28
本页小计
表-09
分部分项工程项目清单计价表
工程名称：弱电工程 | [5 empty] | 第 11 页 共 14 页
序号 | 项目编码 | 项目名称 | 项目特征 | 计量单位 | 工程量 |  | 金额（元）
[7 empty] | 综合单价 | 合价 | 其中:暂估价
12 | 030412003001 | 报警灯 | [项目特征] 1.名称:报警灯 [工作内容] 1.本体安装 | 套 | 14
13 | 080904012001 | RS485协议转换器 | [项目特征] 1.名称:RS485协议转换器 [工作内容] 1.安装、调试 2.连接 3.标识 4.运输 | 台 | 14
14 | 030402010001 | 二合一避雷器 | [项目特征] 1.名称:避雷器 2.规格:二合一 [工作内容] 1.本体安装 2.接地 | 个 | 42
15 | 030402010002 | 控制信号防雷器 | [项目特征] 1.名称:控制信号防雷器 [工作内容] 1.本体安装 2.接地 | 个 | 14
16 | 030402010003 | 单相电源防雷模块 | [项目特征] 1.名称:单相电源防雷模块 [工作内容] 1.本体安装 2.接地 | 个 | 14
本页小计
表-09
分部分项工程项目清单计价表
工程名称：弱电工程 | [5 empty] | 第 12 页 共 14 页
序号 | 项目编码 | 项目名称 | 项目特征 | 计量单位 | 工程量 |  | 金额（元）
[7 empty] | 综合单价 | 合价 | 其中:暂估价
17 | 030404031001 | 继电器模块 | [项目特征] 1.名称:继电器模块 [工作内容] 1.本体安装 2.焊、压接线端子 3.接线 | 个 | 14
18 | 030507008002 | 电源适配器 | [项目特征] 1.名称:电源适配器 2.类别:DC12V10A 3.安装方式:设备箱内摆放 [工作内容] 1.本体安装 2.单体调试 | 台 | 14
19 | 030507008009 | 电源适配器 | [项目特征] 1.名称:电源适配器 2.类别:AC24V10A 3.安装方式:设备箱内摆放 [工作内容] 1.本体安装 2.单体调试 | 台 | 14
20 | 030507008010 | 电源适配器 | [项目特征] 1.名称:电源适配器 2.类别:DC24V10A 3.安装方式:设备箱内摆放 [工作内容] 1.本体安装 2.单体调试 | 台 | 14
21 | 030507018001 | 安全防范全系统调试 | [工作内容] 1.全系统联调 2.各分系统的联动、参数设置 | 系统 | 1
机坪监控设备部分
本页小计
表-09
分部分项工程项目清单计价表
工程名称：弱电工程 | [5 empty] | 第 13 页 共 14 页
序号 | 项目编码 | 项目名称 | 项目特征 | 计量单位 | 工程量 |  | 金额（元）
[7 empty] | 综合单价 | 合价 | 其中:暂估价
1 | 030507008005 | 机坪监控摄像机 | [项目特征] 1.名称:室外球型摄像机 2.安装方式:悬挂 [工作内容] 1.本体安装 2.支架安装 3.单体调试 | 台 | 10
2 | 030507008008 | 网络高清枪式摄像机 | [项目特征] 1.名称:网络高清枪式摄像机 2.类别:室外星光级枪式 3.安装方式:立杆支架上安装 [工作内容] 1.本体安装 2.支架安装 3.单体调试 | 台 | 20
3 | 030501012002 | 8口接入交换机 | [项目特征] 1.名称:8口接入交换机 [工作内容] 1.本体安装 2.单体调试 | 台 | 5
4 | 030501012004 | 监控交换机 | [项目特征] 1.名称:监控交换机 2.层数:二层 3.其他:一台交换机配两个单模千兆光模块 [工作内容] 1.本体安装 2.单体调试 | 台 | 2
本页小计
表-09
分部分项工程项目清单计价表
工程名称：弱电工程 | [5 empty] | 第 14 页 共 14 页
序号 | 项目编码 | 项目名称 | 项目特征 | 计量单位 | 工程量 |  | 金额（元）
[7 empty] | 综合单价 | 合价 | 其中:暂估价
5 | 031101055002 | 光收发器 | [项目特征] 1.名称:光收发器 [工作内容] 1.安装 2.测试 | 个 | 10
6 | 030501004002 | 存储设备 | [项目特征] 1.名称:磁盘阵列 [工作内容] 1.本体安装 2.单体调试 | 台 | 1
7 | 030501004003 | 存储设备 | [项目特征] 1.名称:硬盘 2.类别:监控视频存储 [工作内容] 1.本体安装 2.单体调试 | 台 | 8
8 | 030507018002 | 安全防范全系统调试 | [工作内容] 1.全系统联调 2.各分系统的联动、参数设置 | 系统 | 1
本页小计
合 计

## 表-09 施工技术措施项目清单计价表
表-09
施工技术措施项目清单计价表
工程名称：弱电工程 | [5 empty] | 第 1 页 共 1 页
序号 | 项目编码 | 项目名称 | 项目特征 | 计量单位 | 工程量 |  | 金额（元）
[7 empty] | 综合单价 | 合价 | 其中:暂估价
| 一 | 施工技术措施项目
1 | 031301018001 | 其他措施项目费 | [项目特征] 1.其他1:措施清单中未明列、但是实际需要发生的其他措施项目 2.其他2:组价时须列明项目，按项报价，包干使用 [工作内容] 1.为保证工程施工正常进行所发生的费用 | 项 | 1
本页小计
合 计

## 表-10 施工组织措施项目清单计价表
表-10
施工组织措施项目清单计价表
工程名称：弱电工程 | [6 empty] | 第 1 页 共 1 页
序号 | 项目编码 | 项目名称 | 计算 基础 | 费率 (%) | 金额 (元) | 调整 费率 (%) |  | 调整后 金额 (元) | 备注
1 | 031302B02001 | 组织措施费
2 | 031302001001 | 安全文明施工费
3 | 031302B03001 | 建设工程竣工档案编制费
4 | 031301 | 不停航施工增加费
合 计
注：1.计算基础和费用标准按本市有关费用定额或文件执行。 2.根据施工方案计算的措施费，可不填写“计算基础”和“费率”的数值，只填写“金额”数值，但应在备注栏说明施工 方案出处或计算方法。

## 表-11 其他项目清单计价汇总表
表-11
其他项目清单计价汇总表
工程名称：弱电工程 |  |  |  | 第 1 页 共 1 页
序号 | 项目名称 | 计量单位 | 金额(元) |  | 备注
1 | 暂列金额 | 项 | 200000 |  | 明细详见 表-11-1
2 | 暂估价 | 项
2.1 | 材料(工程设备)暂估价 | 项 | -- |  | 明细详见 表-11-2
2.2 | 专业工程暂估价 | 项 |  |  | 明细详见 表-11-3
3 | 计日工 | 项 |  |  | 明细详见 表-11-4
4 | 总承包服务费 | 项 |  |  | 明细详见 表-11-5
5 | 索赔与现场签证 | 项 |  |  | 明细详见 表-11-6
合 计 |  |  | 200000
注：材料、设备暂估单价进入清单项目综合单价，此处不汇总。

## 表-11-1 暂列金额明细表
表-11-1
暂列金额明细表
工程名称：弱电工程 |  |  |  | 第 1 页 共 1 页
序号 | 项目名称 | 计量单位 | 暂定金额(元) |  | 备注
1 |  |  | 200000
合 计 |  |  | 200000 |  | —
注：此表由招标人填写，如不能详列，也可只列暂列金额总额，投标人应将上述暂列金额计入投标总价中。

## 表-12 规费、税金项目计价表
表-12
规费、税金项目计价表
工程名称：弱电工程 |  |  |  | 第 1 页 共 1 页
序号 | 项目名称 | 计算基础 | 费率(%) |  | 金额（元）
1 | 规费 | 分部分项人工费+技术措施项目人工费
2 | 税金 | 2.1 + 2.2 + 2.3
2.1 | 增值税 | 分部分项工程费+措施项目费+其他项目费+规费-甲供材料费
2.2 | 附加税 | 增值税
2.3 | 环境保护税 | 按实计算
合计