## 表-09 分部分项工程项目清单计价表
工程项目清单表
工程名称：公共区管理部运控中心增加视频矩阵项目
序号 | 项目编码 | 项目名称 | 项目特征 | 计量单位 | 工程量
备注
1 | 030501003001 | 视频矩阵 | [项目特征] 1.名称:无缝视频矩阵 2.类别:控制主机 3.回路数:64 4.规格:32路输入+32路输出 [工作内容] 1.本体安装 2.单体调试 | 台 | 1 | 甲供
2 | 080904002001 | 分屏控制工作站 | [项目特征] 1.名称:分屏控制工作站 2.规格:i5-10500 8G 1T+128G 2G独显 搭国产21.5英寸显示器【支持win7系统】 [工作内容] 1.安装、调试 2.连接 3.运输 | 台 | 1 | 甲供
3 | 080904002002 | 管理工作站 | [项目特征] 1.名称:管理工作站 2.规格:i7-10700/16G/256G固态+1T机械/带光驱/2G独显/win10/定制商用台式机 无显示器 [工作内容] 1.安装、调试 2.连接 3.运输 | 台 | 1 | 甲供
4 | 030504005001 | 分屏软件 | [项目特征] 1.测试类别:分屏软件 2.测试内容:分屏控制 [工作内容] 1.安装、调试 | 套 | 1 | 甲供
5 | 080901006001 | 多功能黑白一体机 | [项目特征] 1.名称:多功能一体机 2.类型:一体机 3.型号:M7615DNA [工作内容] 1.安装、调试 2.连接 3.运输 | 台 | 1 | 甲供
6 | 030507010001 | 优联分屏器 YL0108（VGA-HDMI+VGA） | [项目特征] 1.名称:分屏转换器 2.类别:分配器 3.回路数:2 [工作内容] 1.本体安装 2.单体调试 | 台 | 5 | 乙供
7 | 030608010001 | 绿联高清线缆 | [项目特征] 1.名称:高清电缆 2.型号:HDMI/DVI/VGA/1.5~10M 3.规格:按需 4.芯数:11芯 [工作内容] 1.线缆敷设 | 根 | 55 | 乙供
8 | 030502009001 | 超五类数据跳线 | [项目特征] 1.名称:网络跳线 2.类别:跳线 3.规格:RJ45-RJ45/8M [工作内容] 1.插接跳线 2.整理跳线 | 条 | 2 | 乙供