## 表-09 分部分项工程项目清单计价表
分部分项清单计价表
工程名称：机场边检办公楼光纤主干及线路配套项目施工部分
序号 | 项目编码 | 项目名称 | 项目特征 | 计量单位 | 工程量
备注
1 | 030502007001 | 室外单模光缆 | [项目特征] 1.名称:室外单模光缆 2.规格:GYTA-72B1.3 3.芯数:72 4.敷设方式:通信管道敷设 [工作内容] 1.敷设 2.标记 3.卡接 | m | 7660 | 甲供
2 | 030502015001 | 光缆终端ODF架 | [项目特征] 1.光缆芯数:72芯 2.位置:ITC机房、老信息公司二楼机房各一架及总站一楼中心机房二架 3.其他:满配，包含耦合器、尾纤等 [工作内容] 1.安装 2.接续 3.测试 | 个 | 4 | 甲供
3 | 030502013001 | 室外接续盒 | [项目特征] 1.名称:室外接续盒 2.类别:光缆接续设备 3.规格:二进二出 4.安装方式:人孔井内壁挂固定 [工作内容] 1.端接模块 2.安装面板 | 个 | 2 | 乙供
4 | 031103010001 | 光缆熔接 | [项目特征] 1.名称:光缆熔接 2.规格:单模 3.类别:熔接机熔接 [工作内容] 1.接续、测试 | 芯 | 详见施工图 | 乙供
5 | 030502020001 | 光纤测试 | [项目特征] 1.测试类别:链路测试 2.测试内容:满足设计及相关规范要求 [工作内容] 1.测试 | 链路 | 详见施工图 | 乙供
6 | 031101055001 | 光模块 | [项目特征] 1.规格:千兆、单模、传输10KM 2.型号:SFP-GE-LX-SM1310 [工作内容] 1.安装 2.测试 | 个 | 14 | 甲供
7 | 031101055002 | 光收发器 | [项目特征] 1.规格:百兆、单模、传输20KM 2.型号:RC 112-FE-S2 [工作内容] 1.安装 2.测试 | 个 | 4 | 甲供
8 | 030502009001 | 光纤跳线 | [项目特征] 1.名称:光纤跳线 2.类别:跳线 3.规格:LC-LC/5M [工作内容] 1.插接跳线 2.整理跳线 | 条 | 详见施工图 | 乙供
9 | 030505009001 | 综合业务光端机 | [项目特征] 1.名称:综合业务光端机 2.类别:光传输及电信综合业务（接收端及发送端各一台） 3.型号:BY-4E1-8P2FE-20km 4.容量:4路E1 [工作内容] 1.本体安装 2.单体调试 | 台 | 2 | 甲供
10 | 080904012001 | 协议转换器(含电源） | [项目特征] 1.名称:协议转换器(含电源） 2.规格:BY-E4F4 [工作内容] 1.安装、调试 2.连接 3.标识 4.运输 | 台 | 1 | 甲供