## 工程项目清单表
工程项目清单表
工程名称：管网管线经营性投资项目
序号 | 项目编码 | 项目名称 | 项目特征 | 计量单位 | 工程量 | 金额（元）
[6 empty] | 综合单价 | 备注
国航重庆分公司光缆主干接入
1 | 010101002008 | 挖一般土方 | [项目特征] 1.土壤类别:综合考虑 2.开挖方式:综合考虑 3.挖土深度:综合考虑 4.场内运距:综合考虑 [工作内容] 1.排地表水 2.土方开挖 3.围护(挡土板)及拆除 4.基底钎探 5.场内运输 | m3 | 详见施工图 | 41.55 | 响应人提供
2 | 081201001001 | 拆除路面 | [项目特征] 1.材质:沥青路面 2.厚度:200mm 3.运距:综合考虑 [工作内容] 1.拆除 2.清理 3.废料外运 | m2 | 详见施工图 | 19.29 | 响应人提供
3 | 040203006001 | 沥青混凝土（路面恢复） | [项目特征] 1.沥青品种:详设计 2.沥青混凝土种类:详设计 3.石料粒径:详设计 4.掺和料:详设计 5.厚度:详设计 [工作内容] 1.清理下承面 2.拌和、运输 3.摊铺、整型 4.压实 | m2 | 详见施工图 | 233.77 | 响应人提供
4 | 060212025008 | 回填土 | [项目特征] 1.土质要求:综合考虑 2.密实度要求:综合考虑 3.夯填(碾压):综合考虑 4.运输距离:综合考虑 [工作内容] 1.挖土方 2.装卸、运输 3.回填 4.压实 | m3 | 详见施工图 | 40.84 | 响应人提供
5 | 080601004008 | 4孔阻燃七孔管 | [项目特征] 1.名称:通信管 2.规格、型号:SVFY32×7 3.形式:2×2 4.孔数:4孔 5.管间缝填充要求:砂浆填缝 [工作内容] 1.运输 2.铺设 3.接续 4.管件安装 5.填充砂浆 | m | 详见施工图 | 50.17 | 响应人提供
6 | 040303002008 | 混凝土基础 | [项目特征] 1.混凝土强度等级:C20 2.嵌料(毛石)比例:满足设计及规范要求 [工作内容] 1.模板制作、安装、拆除 2.混凝土拌和、运输、浇筑 3.养护 | m3 | 详见施工图 | 500.54 | 响应人提供
7 | 080601006008 | 管道包封 | [项目特征] 1.规格:详设计 2.混凝土强度等级:C20 [工作内容] 1.灌注 2.养护 | m | 详见施工图 | 680.37 | 响应人提供
8 | 040803002005 | 镀锌钢管SC114*5 | [项目特征] 1.名称:热镀锌钢管 2.规格:SC114*5 3.材质:热镀锌钢管 4.敷设方式:满足设计及规范要求 5.坡道加固要求:水泥基础 [工作内容] 1.保护管敷设 2.坡道管加固 | m | 详见施工图 | 96.2 | 响应人提供
9 | 030409002001 | 接地母线30*3接地扁铁 | [项目特征] 1.名称:接地母线 2.材质:满足设计及规范要求 3.规格:30*3接地扁铁 4.安装部位:详设计 5.安装形式:详设计 [工作内容] 1.接地母线制作、安装 2.补刷(喷)油漆 | m | 详见施工图 | 17.53 | 响应人提供
10 | 010401011008 | 砖检查井 | [项目特征] 1.井截面、深度:详设计 2.砖品种、规格、强度等级:详设计 3.垫层材料种类、厚度:详设计 4.底板厚度:详设计 5.井盖:详设计 6.混凝土强度等级:详设计 7.砂浆强度等级:详设计 8.防潮层材料种类:详设计 [工作内容] 1.砂浆制作、运输 2.铺设垫层 3.底板混凝土制作、运输、浇筑、振捣、养护 4.砌砖 5.刮缝 6.井池底、壁抹灰 7.抹防潮层 8.材料运输 | 座 | 10 | 872.37 | 响应人提供
11 | 030502007013 | 72芯单模光缆（老信息公司网维机房至国航老信息中心机房） | [项目特征] 1.名称:光缆敷设 2.规格:GYTA-72B1.3 3.线缆对数:72芯 4.敷设方式:通信管道敷设 [工作内容] 1.敷设 2.标记 3.卡接 | m | 1121 | 4.49 | 甲供
12 | 030502015009 | 光缆终端ODF架 | [项目特征] 1.光缆芯数:72芯 2.位置:国航老信息中心机房、老信息公司网维机房各1架 [工作内容] 1.安装 2.测试 | 个 | 2 | 244.11 | 甲供
13 | 030502014007 | 光纤连接 | [项目特征] 1.方法:详设计 2.模式:详设计 [工作内容] 1.接续 2.测试 | 芯 | 144 | 36.59 | 响应人提供
14 | 030502020008 | 光纤测试 | [项目特征] 1.测试类别:链路测试 2.测试内容:衰减、长度 [工程内容] 1.测试 | 链路 | 72 | 9.55 | 响应人提供
华夏航空光缆主干接入
1 | 030502007004 | 72芯单模光缆（老信息公司至华夏航空基地1期、2期） | [项目特征] 1.名称:光缆敷设 2.规格:GYTA-72B1.3 3.线缆对数:72芯 4.敷设方式:通信管道敷设 [工作内容] 1.敷设 2.标记 3.卡接 | m | 2759 | 4.49 | 甲供
2 | 030502015003 | 光缆终端盒 | [项目特征] 1.光缆芯数:72芯 2.位置:老信息公司二楼网维机房2架，华夏航空一期机库中心机房、华夏航空二期机库中心机房各1架 [工作内容] 1.安装 2.测试 | 个 | 4 | 244.11 | 甲供
3 | 030502014002 | 光纤连接 | [项目特征] 1.方法:详设计 2.模式:详设计 [工作内容] 1.接续 2.测试 | 芯 | 288 | 36.59 | 响应人提供
4 | 030502020003 | 光纤测试 | [项目特征] 1.测试类别:链路测试 2.测试内容:衰减、长度 [工程内容] 1.测试 | 链路 | 144 | 9.55 | 响应人提供
川航新建机库光缆主干接入
1 | 030502007005 | 72芯单模光缆（老信息公司至川航新建机库、ITC大楼至川航新建机库） | [项目特征] 1.名称:光缆敷设 2.规格:GYTA-72B1.3 3.线缆对数:72芯 4.敷设方式:通信管道敷设 [工作内容] 1.敷设 2.标记 3.卡接 | m | 6413 | 4.5 | 甲供
2 | 030502015004 | 光缆终端ODF架 | [项目特征] 1.光缆芯数:72芯 2.位置:四川航空机库中心机房两架、ITC进线间02一架、老信息公司二楼网维机房一架 [工作内容] 1.安装 2.测试 | 个 | 4 | 244.11 | 甲供
3 | 030502014003 | 光纤连接 | [项目特征] 1.方法:详设计 2.模式:详设计 [工作内容] 1.接续 2.测试 | 芯 | 288 | 36.59 | 响应人提供
4 | 030502020004 | 光纤测试 | [项目特征] 1.测试类别:链路测试 2.测试内容:衰减、长度 [工程内容] 1.测试 | 链路 | 144 | 9.55 | 响应人提供
北区灯杆基站增设光缆主干
1 | 010101002009 | 挖一般土方 | [项目特征] 1.土壤类别:综合考虑 2.开挖方式:综合考虑 3.挖土深度:综合考虑 4.场内运距:综合考虑 [工作内容] 1.排地表水 2.土方开挖 3.围护(挡土板)及拆除 4.基底钎探 5.场内运输 | m3 | 详见施工图 | 41.55 | 响应人提供
2 | 060212025009 | 回填土 | [项目特征] 1.土质要求:综合考虑 2.密实度要求:综合考虑 3.夯填(碾压):综合考虑 4.运输距离:综合考虑 [工作内容] 1.挖土方 2.装卸、运输 3.回填 4.压实 | m3 | 详见施工图 | 40.84 | 响应人提供
3 | 080601004009 | 4孔阻燃七孔管 | [项目特征] 1.名称:通信管 2.规格、型号:SVFY32×7 3.形式:2×2 4.孔数:4孔 5.管间缝填充要求:砂浆填缝 [工作内容] 1.运输 2.铺设 3.接续 4.管件安装 5.填充砂浆 | m | 详见施工图 | 49.49 | 响应人提供
4 | 040303002009 | 混凝土基础 | [项目特征] 1.混凝土强度等级:C20 2.嵌料(毛石)比例:满足设计及规范要求 [工作内容] 1.模板制作、安装、拆除 2.混凝土拌和、运输、浇筑 3.养护 | m3 | 详见施工图 | 500.54 | 响应人提供
5 | 080601006009 | 管道包封 | [项目特征] 1.规格:详设计 2.混凝土强度等级:C20 [工作内容] 1.灌注 2.养护 | m | 详见施工图 | 680.37 | 响应人提供
6 | 030409002002 | 接地母线30*3接地扁铁 | [项目特征] 1.名称:接地母线 2.材质:满足设计及规范要求 3.规格:30*3接地扁铁 4.安装部位:详设计 5.安装形式:详设计 [工作内容] 1.接地母线制作、安装 2.补刷(喷)油漆 | m | 详见施工图 | 17.53 | 响应人提供
7 | 010401011009 | 砖检查井 | [项目特征] 1.井截面、深度:详设计 2.砖品种、规格、强度等级:详设计 3.垫层材料种类、厚度:详设计 4.底板厚度:详设计 5.井盖:详设计 6.混凝土强度等级:详设计 7.砂浆强度等级:详设计 8.防潮层材料种类:详设计 [工作内容] 1.砂浆制作、运输 2.铺设垫层 3.底板混凝土制作、运输、浇筑、振捣、养护 4.砌砖 5.刮缝 6.井池底、壁抹灰 7.抹防潮层 8.材料运输 | 座 | 详见施工图 | 872.37 | 响应人提供
8 | 030502007014 | 48芯单模光缆（航空货运站B01机房分别至灯杆基站01、02） | [项目特征] 1.名称:光缆敷设 2.规格:GYTA-48B1.3 3.线缆对数:48芯 4.敷设方式:通信管道敷设 [工作内容] 1.敷设 2.标记 3.卡接 | m | 850 | 4.49 | 甲供
9 | 030502015011 | 光缆终端ODF架 | [项目特征] 1.光缆芯数:72芯 2.位置:航空货运站B01机房2架，灯杆基站01及02各1架 [工作内容] 1.接续 2.测试 | 个 | 4 | 244.11 | 甲供
10 | 030502014008 | 光纤连接 | [项目特征] 1.方法:详设计 2.模式:详设计 [工作内容] 1.接续 2.测试 | 芯 | 144 | 36.59 | 响应人提供
11 | 030502020009 | 光纤测试 | [项目特征] 1.测试类别:链路测试 2.测试内容:衰减、长度 [工程内容] 1.测试 | 链路 | 72 | 9.55 | 响应人提供
北区增设主干光缆及施工单位分支光缆
1 | 010101002006 | 挖一般土方 | [项目特征] 1.土壤类别:综合考虑 2.开挖方式:综合考虑 3.挖土深度:综合考虑 4.场内运距:综合考虑 [工作内容] 1.排地表水 2.土方开挖 3.围护(挡土板)及拆除 4.基底钎探 5.场内运输 | m3 | 详见施工图 | 41.55 | 响应人提供
2 | 060212025006 | 回填土 | [项目特征] 1.土质要求:综合考虑 2.密实度要求:综合考虑 3.夯填(碾压):综合考虑 4.运输距离:综合考虑 [工作内容] 1.挖土方 2.装卸、运输 3.回填 4.压实 | m3 | 详见施工图 | 40.84 | 响应人提供
3 | 080601004006 | 2孔阻燃七孔管 | [项目特征] 1.名称:通信管 2.规格、型号:SVFY32×7 3.形式:2×1 4.孔数:2孔 5.管间缝填充要求:砂浆填缝 [工作内容] 1.运输 2.铺设 3.接续 4.管件安装 5.填充砂浆 | m | 详见施工图 | 23.73 | 响应人提供
4 | 040303002006 | 混凝土基础 | [项目特征] 1.混凝土强度等级:C20 2.嵌料(毛石)比例:满足设计及规范要求 [工作内容] 1.模板制作、安装、拆除 2.混凝土拌和、运输、浇筑 3.养护 | m3 | 详见施工图 | 500.54 | 响应人提供
5 | 080601006006 | 管道包封 | [项目特征] 1.规格:详设计 2.混凝土强度等级:C20 [工作内容] 1.灌注 2.养护 | m | 详见施工图 | 680.37 | 响应人提供
6 | 040803002003 | 电缆保护管SC114×5 | [项目特征] 1.名称:明敷通信管道 2.型号:四孔镀锌钢管 3.规格:SC114×5 4.材质:热镀锌钢管 5.敷设方式:明敷 6.坡道加固要求:水泥基础 [工作内容] 1.保护管敷设 2.坡道管加固 | m | 详见施工图 | 92.3 | 响应人提供
7 | 030409002003 | 接地母线30*3接地扁铁 | [项目特征] 1.名称:接地母线 2.材质:满足设计及规范要求 3.规格:30*3接地扁铁 4.安装部位:详设计 5.安装形式:详设计 [工作内容] 1.接地母线制作、安装 2.补刷(喷)油漆 | m | 详见施工图 | 17.53 | 响应人提供
8 | 010401011006 | 砖检查井 | [项目特征] 1.井截面、深度:详设计 2.砖品种、规格、强度等级:详设计 3.垫层材料种类、厚度:详设计 4.底板厚度:详设计 5.井盖:详设计 6.混凝土强度等级:详设计 7.砂浆强度等级:详设计 8.防潮层材料种类:详设计 [工作内容] 1.砂浆制作、运输 2.铺设垫层 3.底板混凝土制作、运输、浇筑、振捣、养护 4.砌砖 5.刮缝 6.井池底、壁抹灰 7.抹防潮层 8.材料运输 | 座 | 1 | 872.37 | 响应人提供
9 | 030502007011 | 72芯单模光缆（物流综合楼中心机房至新建光交接箱 | [项目特征] 1.名称:光缆敷设 2.规格:GYTA-72B1.3 3.线缆对数:72芯 4.敷设方式:通信管道敷设 [工作内容] 1.敷设 2.标记 3.卡接 | m | 1716 | 4.49 | 甲供
10 | 030502007008 | 6芯单模光缆 | [项目特征] 1.名称:光缆敷设 2.规格:GYTA-6B1.3 3.线缆对数:6芯 4.敷设方式:通信管道敷设 [工作内容] 1.敷设 2.标记 3.卡接 | m | 1714 | 2.01 | 甲供
11 | 030502015006 | 光缆终端盒（机架式） | [项目特征] 1.光缆芯数:12芯 [工作内容] 1.安装 2.测试 | 个 | 6 | 86.35 | 甲供
12 | 030502015007 | 光缆终端ODF架 | [项目特征] 1.光缆芯数:72芯 2.位置:物流综合楼中心机房1架 [工作内容] 1.接续 2.测试 | 个 | 1 | 244.11 | 甲供
13 | 030502014005 | 光纤连接 | [项目特征] 1.方法:详设计 2.模式:详设计 [工作内容] 1.接续 2.测试 | 芯 | 216 | 36.59 | 响应人提供
14 | 031103023001 | 室外光交接箱 | [项目特征] 1.种类:室外光交接箱 2.规格:详设计 3.容量: 576芯/双面 [工作内容] 1.站台、砌筑基座安装 2.箱体安装 3.接线模块(保安排、端子板、试验排、接头排)安装 4.列架安装 5.成端电缆安装 6.地线安装 7.连接、改接跳线 | 个 | 1 | 816.65 | 甲供
15 | 030502020006 | 光纤测试 | [项目特征] 1.测试类别:链路测试 2.测试内容:衰减、长度 [工程内容] 1.测试 | 链路 | 108 | 9.55 | 响应人提供