## Sheet1
巫山机场拖挂式摩擦系数测试设备采购项目清单
序号 | 项目编码 | 项目名称 | 项目特征 | 单位 | 工程量 | 综合单价 | 合价 | 备注
1 | 030215007001 | 拖挂式摩擦系数测试设备 | 3.1触摸屏笔记本电脑、打印机、垂直负载和摩擦力传感器的调校设备、液压/气动系统、电气系统、测试主体设备、系统的所有校正设备、报警装置与安全预警系统，洒水系统。 3.2测试重复性误差：≤±0.02 3.3微观纹理测试速度：96km/h 3.4宏观纹理测试速度：65km/h 3.5水箱及容量：测试设备应自带水箱，容量不小于580L 3.6测试轮胎：4.00-8” 3.7测量轮气压：0.7Mpa 3.8测试打滑率：13~15% 3.9底盘选用进口房车底盘，并配备行车制动自主刹车装置，避免测试时巨大速度惯性造成牵引车的制动不足或失灵（需提供民航官方网站通告证明材料） 3.10底盘应配备驻车制动脱钩紧急制动装置，避免造成测试设备在测试时意外脱钩造成的翻滚和高速冲撞带来的巨大风险（需提供民航官方网站通告证明材料） 3.11操作系统及软件：中文Windows操作系统，软件采用中文下拉式 3.12对地绝缘：≥1.5 MΩ 3.13测力传感器精度： ≤0.02% 3.14工作温度：-35℃~+60℃ 3.15供电电压： DC12v 3.16安装、调试和试运行： 3.16.1摩擦系数检测车在校准时所采用的校准测量仪器应采用外置电子标定装置，并提供相应技术说明（需提供证实性材料）。 3.16.2摩擦系数测试车与前牵引车连接要求安全可靠连接方式，牵引杆高度可调，应能满足球头连接（需提供证实性材料）等满足比选文件的全部要求 | 台 | 1
2 | 合计