## 扉-2 招标控制价扉页
|  | 西区助航灯光回路绝缘电阻提升项目 |  |  |  | 工程
招标控制价
招标控制价 | （小写）： |  | 2,091,946.86
| （大写）： |  | 贰佰零玖万壹仟玖佰肆拾陆元捌角陆分
招 标 人： |  |  |  | 造价咨询人：
| (单位盖章) |  |  |  | (单位资质专用章)
法定代理人 或其授权人： |  |  |  | 法定代理人 或其授权人：
| (签字或盖章) |  |  |  | (签字或盖章)
编 制 人： |  |  |  | 复 核 人：
| (造价人员签字盖专用章) |  |  |  | (造价工程师签字盖专用章)
编 制 时 间： | 年 月 日 |  |  | 复 核 时 间： | 年 月 日
扉—2

## 表-04 单位工程招标控制价汇总表
单位工程招标控制价汇总表
工程名称：西区助航灯光回路绝缘电阻提升项目 |  |  | 第 1 页 共 1 页
序号 | 汇总内容 | 金额:(元) |  | 其中：暂估价(元)
1 | 分部分项工程费 | 1400924.81
2 | 措施项目费 | 422382.96
2.1 | 技术措施项目费
2.2 | 组织措施项目费 | 422382.96
其中 | 安全文明施工费 | 107483.77
3 | 其他项目费 |  |  | －
3.1 | 暂列金额 |  |  | －
3.2 | 暂估价 |  |  | －
3.3 | 计日工 |  |  | －
3.4 | 总承包服务费 |  |  | －
3.5 | 索赔及现场签证
4 | 规费 | 77080 |  | －
5 | 税金 | 191559.09 |  | －
5.1 | 增值税 | 171034.9
5.2 | 附加税 | 20524.19
5.3 | 环境保护税
招标控制价合计 |  | 2,091,946.86 |  | 0
注：此表适用于单位工程招标控制价或投标报价的汇总，如无单位工程划分，单项工程也使用本表汇总
表—04

## 表-05 分部分项工程量清单与计价表
分部分项工程量清单与计价表
工程名称：西区助航灯光回路绝缘电阻提升项目 | [6 empty] | 第 1 页 共 2 页
序号 | 项目编码 | 项目名称 | 项目特征 | 计量单位 | 工程量 | 金额（元）
[6 empty] | 综合单价 |  | 合价 | 其中
暂估价
1 | MH031301001 | 灯箱垫圈更换 | 1.名称及编号:灯箱垫圈更换 2.其他:含灯箱清洁 | 套 | 1100 | 127.02 |  | 139722
2 | MH020713001 | 灯光回路绝缘检测 | 1.名称:灯光回路绝缘检测 | 回路 | 70 | 568.41 |  | 39788.7
3 | MH031301002 | 入口玻璃钢灯箱更换 | 1.名称及编号:入口玻璃钢灯箱灯箱更换 2.灯箱基础:700*700 | 套 | 40 | 4150.03 |  | 166001.2
4 | MH031301003 | 末端灯玻璃钢灯箱更换 | 1.名称及编号:末端玻璃钢灯箱更换 2.灯箱基础:700*700 | 套 | 12 | 4150.03 |  | 49800.36
5 | MH031301004 | 升降带区域灯箱更换 | 1.名称及编号:升降带区域灯箱更换 2.灯箱基础:700*700 | 套 | 30 | 4150.03 |  | 124500.9
6 | MH031301005 | 其他区域灯箱更换 | 1.名称及编号:其他区域灯箱更换 2.灯箱基础:700*700 | 套 | 20 | 4150.03 |  | 83000.6
7 | MH031301006 | 升降带区域灯箱拆除 | 1.名称及编号:升降带区域灯箱拆除 | 套 | 30 | 574.38 |  | 17231.4
8 | MH031301007 | 其他区域灯箱拆除 | 1.名称及编号:其他区域灯箱拆除 | 套 | 20 | 574.38 |  | 11487.6
9 | MH020501001 | 一次电缆更换 | 1.名称:一次电缆更换 2.规格、型号:DYJY-5Kv,1*6mm2 3.敷设方式:穿波纹管 4.土石类别:根据现场情况考虑 5.开挖方式:根据现场情况考虑 6.挖土石深度:根据现场情况考虑 7.场内运距:根据现场情况考虑 8.铺细土:6cm 9.铺砖:满足设计及规范要求 | m | 2000 | 97.2 |  | 194400
10 | MH020501002 | 一次电缆更换 | 1.名称:一次电缆更换 2.规格、型号:DYJY-5Kv,1*6mm2 3.敷设方式:排管敷设 4.土石类别:根据现场情况考虑 5.开挖方式:根据现场情况考虑 6.挖土石深度:根据现场 | m | 3500 | 99.2 |  | 347200
本页小计 | [7 empty] | 1173132.76
注：为计取规费等的使用，可在表中“其中”一列增设：“定额人工费”。
表-05
分部分项工程量清单与计价表
工程名称：西区助航灯光回路绝缘电阻提升项目 | [6 empty] | 第 2 页 共 2 页
序号 | 项目编码 | 项目名称 | 项目特征 | 计量单位 | 工程量 | 金额（元）
[6 empty] | 综合单价 |  | 合价 | 其中
暂估价
情况考虑 7.场内运距:根据现场情况考虑 8.铺细土:6cm 9.铺砖:满足设计及规范要求
11 | MH020214001 | 隔离变压器 | 1.名称:隔离变压器 2.型号:普通型（非低漏感） | 套 | 100 | 951.2 |  | 95120
12 | MH020505001 | 一次电缆头更换 | 1.名称:一次电缆头更换 2.规格:DYJY-5Kv,1*6mm2 | 个 | 805 | 164.81 |  | 132672.05
本页小计 | [7 empty] | 227792.05
合 计 | [7 empty] | 1400924.81
注：为计取规费等的使用，可在表中“其中”一列增设：“定额人工费”。
表-05

## 表-06 措施项目清单与计价表(一)
措施项目清单计价表(一)
工程名称：西区助航灯光回路绝缘电阻提升项目 |  |  |  |  | 第 1 页 共 1 页
序号 | 项目名称 | 计算基础 | 费率(%) | 金额(元) |  | 备注
1 | 安全文明施工 | 分部分项人工费 | 25.1 | 107483.77
2 | 组织措施费 | 分部分项人工费 | 16.39 | 70185.62
3 | 建设工程竣工档案编制费 | 分部分项人工费 | 1.94 | 8307.51
4 | 不停航施工增加费 | 分部分项合计 | 16.875 | 236406.06
合 计 |  |  |  | 422382.96
'注：1 此表适用按总价（或系数）计算的措施项目； 2 “计算基础”中安全文明施工费可为“定额基价”、“定额人工费”或“定额人工费+定额机械费”，其他项目可为“定额人工费”或“定额人工费+定额机械费”； 3 按施工方案计算的措施费，若无“计算基础”和“费率”的数值，也可只填“金额”数值，但应在备注栏说明施工方案出处或计算方法。
表—06

## 表-09 规费、税金项目清单与计价表
规费、税金项目清单与计价表
工程名称：西区助航灯光回路绝缘电阻提升项目 |  |  |  |  | 第 1 页 共 1 页
备注 | 项目名称 | 计算基础 | 计算基数 | 费率(%) |  | 金额（元）
| 规费 | 分部分项人工费 | 428222.2 | 18 |  | 77080
| 税金 | 增值税+附加税+环境保护税 | 191559.09 |  |  | 191559.09
| 增值税 | 分部分项合计+措施项目合计+规费 | 1900387.77 | 9 |  | 171034.9
| 附加税 | 增值税 | 171034.9 | 12 |  | 20524.19
按实计算 | 环境保护税
合计 | [5 empty] | 268639.09
注：此表可根据工程当地计价文件规定调整。
表—09