## 封-1 招标工程量清单
|  | 消防 |  | 工程 | 封-1
招标工程量清单
招 标 人： |  |  | 工程造价 咨 询 人：
| (单位盖章) |  |  |  |  | (单位资质专用章)
法定代表人 或其授权人： |  |  | 法定代表人 或其授权人：
| (签字或盖章) |  |  |  |  | (签字或盖章)
编 制 人： |  |  | 审 核 人：
| (造价人员签字盖专用章) |  |  |  |  | (造价工程师签字盖专用章)
时间： 年 月 日

## 表-04 单位工程工程量清单汇总表
表-04
单位工程工程量清单汇总表
工程名称：消防 |  |  | 第 1 页 共 1 页
序号 | 汇总内容 | 金额(元) |  | 其中：暂估价(元)
1 | 分部分项工程费
1.1 | C火灾报警
1.2 | 消防水
2 | 措施项目费
2.1 | 其中：安全文明施工费
3 | 其他项目费
4 | 规费
5 | 税金
投标报价合计=1+2+3+4+5
注：1.本表适用于单位工程招标控制价或投标报价的汇总，如无单位工程划分，单项工程也使用本表汇总。 2.分部分项工程、措施项目中暂估价中应填写材料、工程设备暂估价，其他项目中暂估价应填写专业工程暂估价。

## 表-08 措施项目汇总表
表-08
措施项目汇总表
工程名称：消防 |  |  | 第 1 页 共 1 页
序号 | 项目名称 | 金额(元)
|  | 合价 |  | 其中：暂估价
1 | 施工技术措施项目
2 | 施工组织措施项目
2.1 | 其中：安全文明施工费
2.2 | 建设工程竣工档案编制费
措施项目费合计=1+2

## 表-09 分部分项工程项目清单计价表
表-09
分部分项工程项目清单计价表
工程名称：消防 | [5 empty] | 第 1 页 共 11 页
序号 | 项目编码 | 项目名称 | 项目特征 | 计量单位 | 工程量 |  | 金额（元）
[7 empty] | 综合单价 | 合价 | 其中:暂估价
| C | 火灾报警
1 | 030404017002 | 应急照明双电源配电箱ALE | [项目特征] 1.名称:应急照明双电源配电箱 2.型号、规格:ALE 3.其他:含箱内所有元器件及端子外部接线等 4.安装方式:电井内安装，底边距地1.4M明装 [工作内容] 1.本体安装 2.焊、压接线端子 3.补刷(喷)油漆 4.接地 | 台 | 1
2 | 030904003001 | 带电话插孔的手动火灾报警按钮 | [项目特征] 1.名称:带电话插孔的手动火灾报警按钮 2.安装方式:底边距地1.5m安装 [工作内容] 1.安装 2.校接线 3.编码 4.调试 | 个 | 2
3 | 030904001001 | 感烟探测器 | [项目特征] 1.名称:点型感烟探测器 2.安装方式:吸顶安装 [工作内容] 1.底座安装 2.探头安装 3.校接线 4.编码 5.探测器调试 | 个 | 10
本页小计
表-09
分部分项工程项目清单计价表
工程名称：消防 | [5 empty] | 第 2 页 共 11 页
序号 | 项目编码 | 项目名称 | 项目特征 | 计量单位 | 工程量 |  | 金额（元）
[7 empty] | 综合单价 | 合价 | 其中:暂估价
4 | 030904005001 | 火灾声光报警器 | [项目特征] 1.名称:火灾声光报警器 2.安装方式:底边距地2.3米安装 (或靠墙顶边贴吊顶安装) [工作内容] 1.安装 2.校接线 3.编码 4.调试 | 个 | 2
5 | 030904011001 | 火灾显示屏 | [项目特征] 1.名称:火灾显示屏 2.安装方式:底边距地1.5m安装 [工作内容] 1.本体安装 2.校接线、摇测绝缘电阻 3.排线、绑扎、导线标识 4.显示器安装 5.调试 | 台 | 1
6 | 030904007001 | 嵌入式消防广播(3W) | [项目特征] 1.名称:消防广播扬声器 2.功率:3W 3.安装方式:嵌吊顶安装 [工作内容] 1.安装 2.校接线 3.编码 4.调试 | 个 | 3
本页小计
表-09
分部分项工程项目清单计价表
工程名称：消防 | [5 empty] | 第 3 页 共 11 页
序号 | 项目编码 | 项目名称 | 项目特征 | 计量单位 | 工程量 |  | 金额（元）
[7 empty] | 综合单价 | 合价 | 其中:暂估价
7 | 030904008001 | 总线短路保护器 | [项目特征] 1.名称:总线短路隔离器 2.安装方式:吸顶安装、挂墙安装、模块箱内安装 [工作内容] 1.安装 2.校接线 3.编码 4.调试 | 个 | 2
8 | 030412004001 | 集中电源型A型¦消防应急照明灯具 | [项目特征] 1.名称:A型吸顶式应急灯 2.型号、规格:满足设计及其规范要求 3.安装形式:吸顶安装 [工作内容] 1.本体安装 | 套 | 8
9 | 030412004002 | 集中电源型A型¦消防应急疏散出口灯 | [项目特征] 1.名称:A型疏散出口标志灯 2.型号、规格:满足设计及其规范要求 3.安装形式:满足设计及其规范要求 [工作内容] 1.本体安装 | 套 | 1
10 | 030412004003 | 安全出口标志灯 | [项目特征] 1.名称:安全出口标志灯 2.型号、规格:满足设计及其规范要求 3.安装形式:满足设计及其规范要求 [工作内容] 1.本体安装 | 套 | 2
本页小计
表-09
分部分项工程项目清单计价表
工程名称：消防 | [5 empty] | 第 4 页 共 11 页
序号 | 项目编码 | 项目名称 | 项目特征 | 计量单位 | 工程量 |  | 金额（元）
[7 empty] | 综合单价 | 合价 | 其中:暂估价
11 | 030411001003 | 电气配管JDG20 | [项目特征] 1.名称:电气配管 2.材质、规格:JDG20 3.敷设方式:明配 [工作内容] 1.电线管路敷设 2.接地 | m | 76.69
12 | 030411001004 | 电气配管SC20暗配 | [项目特征] 1.名称:电气配管 2.材质、规格:SC20 3.敷设方式:暗配 [工作内容] 1.电线管路敷设 2.接地 | m | 28.34
13 | 030411001005 | 金属软管DN20 | [项目特征] 1.名称:金属软管 2.规格:DN20 3.敷设方式:明配 [工作内容] 1.电线管路敷设 2.接地 | m | 27.5
14 | 030411004003 | 管内配线WDZB-BYJ-B1-2.5 | [项目特征] 1.名称:管内穿线 2.型号、规格:WDZB-BYJ-2.5 3.材质:铜芯 [工作内容] 1.配线 2.支持体(夹板、绝缘子、槽板等)安装 | m | 32.92
本页小计
表-09
分部分项工程项目清单计价表
工程名称：消防 | [5 empty] | 第 5 页 共 11 页
序号 | 项目编码 | 项目名称 | 项目特征 | 计量单位 | 工程量 |  | 金额（元）
[7 empty] | 综合单价 | 合价 | 其中:暂估价
15 | 030411004004 | 管内配线WDZBN-RYJS-B1-2x1.5 | [项目特征] 1.名称:管内穿线 2.型号、规格:WDZBN-RYJS-B1-2x1.5 3.材质:铜芯 [工作内容] 1.配线 2.支持体(夹板、绝缘子、槽板等)安装 | m | 46.58
16 | 030411004005 | 管内配线WDZBN-BYJR-B1-2x1.5 | [项目特征] 1.名称:管内穿线 2.型号、规格:WDZBN-BYJR-B1-2x1.5 3.材质:铜芯 [工作内容] 1.配线 2.支持体(夹板、绝缘子、槽板等)安装 | m | 13.65
17 | 030411004006 | 管内配线WDZBN-RYJ-B1-2x2.5 | [项目特征] 1.名称:管内穿线 2.型号、规格:WDZBN-RYJ-B1-2x2.5 3.材质:铜芯 [工作内容] 1.配线 2.支持体(夹板、绝缘子、槽板等)安装 | m | 28.34
18 | 030411006004 | 铜制接线盒 | [项目特征] 1.名称:铜制接线盒 2.材质、规格:铜制 3.安装形式:暗装 [工作内容] 1.本体安装 | 个 | 30
本页小计
表-09
分部分项工程项目清单计价表
工程名称：消防 | [5 empty] | 第 6 页 共 11 页
序号 | 项目编码 | 项目名称 | 项目特征 | 计量单位 | 工程量 |  | 金额（元）
[7 empty] | 综合单价 | 合价 | 其中:暂估价
19 | 030408008001 | 防火堵洞 | [项目特征] 1.名称:防火堵洞 [工作内容] 1.安装 | m3 | 0.2
20 | 030905001001 | 自动报警系统调试 | [项目特征] 1.名称:自动报警系统调试 2.其他:满足设计及其规范要求 [工作内容] 1.系统调试 | 系统 | 1
21 | 030905003001 | 防火控制装置调试 | [项目特征] 1.名称:防火控制装置调试 2.类型:满足设计及其规范要求 [工作内容] 1.调试 | 个 | 1
消防水
1 | 030901001001 | 水喷淋镀锌钢管DN25 | [项目特征] 1.名称:水喷淋镀锌钢管DN25 2.安装部位:室内 3.规格:DN25 4.连接形式:螺纹连接 5.钢管镀锌设计要求:满足设计及规范要求 6.压力试验及冲洗设计要求:满足设计及规范要求 7.管道标识设计要求:满足设计及规范要求 [工作内容] 1.管道及管件安装 2.钢管镀锌 3.压力试验 4.冲洗 5.管道标识 | m | 47.55
本页小计
表-09
分部分项工程项目清单计价表
工程名称：消防 | [5 empty] | 第 7 页 共 11 页
序号 | 项目编码 | 项目名称 | 项目特征 | 计量单位 | 工程量 |  | 金额（元）
[7 empty] | 综合单价 | 合价 | 其中:暂估价
2 | 030901001002 | 水喷淋镀锌钢管DN40 | [项目特征] 1.名称:水喷淋镀锌钢管DN40 2.安装部位:室内 3.规格:DN40 4.连接形式:螺纹连接 5.钢管镀锌设计要求:满足设计及规范要求 6.压力试验及冲洗设计要求:满足设计及规范要求 7.管道标识设计要求:满足设计及规范要求 [工作内容] 1.管道及管件安装 2.钢管镀锌 3.压力试验 4.冲洗 5.管道标识 | m | 30.76
本页小计
表-09
分部分项工程项目清单计价表
工程名称：消防 | [5 empty] | 第 8 页 共 11 页
序号 | 项目编码 | 项目名称 | 项目特征 | 计量单位 | 工程量 |  | 金额（元）
[7 empty] | 综合单价 | 合价 | 其中:暂估价
3 | 030901001003 | 水喷淋镀锌钢管DN50 | [项目特征] 1.名称:水喷淋镀锌钢管DN50 2.安装部位:室内 3.规格:DN50 4.连接形式:螺纹连接 5.钢管镀锌设计要求:满足设计及规范要求 6.压力试验及冲洗设计要求:满足设计及规范要求 7.管道标识设计要求:满足设计及规范要求 [工作内容] 1.管道及管件安装 2.钢管镀锌 3.压力试验 4.冲洗 5.管道标识 | m | 1.25
本页小计
表-09
分部分项工程项目清单计价表
工程名称：消防 | [5 empty] | 第 9 页 共 11 页
序号 | 项目编码 | 项目名称 | 项目特征 | 计量单位 | 工程量 |  | 金额（元）
[7 empty] | 综合单价 | 合价 | 其中:暂估价
4 | 030901001004 | 水喷淋镀锌钢管DN65 | [项目特征] 1.名称:水喷淋镀锌钢管DN65 2.安装部位:室内 3.规格:DN65 4.连接形式:螺纹连接 5.钢管镀锌设计要求:满足设计及规范要求 6.压力试验及冲洗设计要求:满足设计及规范要求 7.管道标识设计要求:满足设计及规范要求 [工作内容] 1.管道及管件安装 2.钢管镀锌 3.压力试验 4.冲洗 5.管道标识 | m | 7.76
5 | 031201001001 | 管道刷油 | [项目特征] 1.除锈级别:满足设计及其规范要求 2.油漆品种:红色调和漆 3.涂刷遍数、漆膜厚度:二道 4.标志色方式、品种:再外刷黄色调和漆色环做色标 [工作内容] 1.除锈 2.调配、涂刷 | m2 | 21.88
本页小计
表-09
分部分项工程项目清单计价表
工程名称：消防 | [5 empty] | 第 10 页 共 11 页
序号 | 项目编码 | 项目名称 | 项目特征 | 计量单位 | 工程量 |  | 金额（元）
[7 empty] | 综合单价 | 合价 | 其中:暂估价
6 | 030901003001 | 水喷淋(雾)喷头DN15（有吊顶） | [项目特征] 1.安装部位:水喷淋(雾)喷头DN15（有吊顶） 2.材质、型号、规格:DN15 3.连接形式:满足设计及其规范要求 4.装饰盘设计要求:满足设计及其规范要求 [工作内容] 1.安装 2.装饰盘安装 3.严密性试验 | 个 | 44
7 | 031002003003 | 钢套管DN200(含介质DN150) | [项目特征] 1.名称、类型:钢套管 2.材质:钢制 3.规格:DN200 4.填料材质:满足设计及其规范要求 [工作内容] 1.制作 2.安装 3.除锈、刷油 | 个 | 4
8 | 030906001001 | 管道支架制作安装 | [项目特征] 1.材质:钢制 2.管架形式:综合 3.支吊架衬垫材质:满足设计及其规范要求 | kg | 64.92
本页小计
表-09
分部分项工程项目清单计价表
工程名称：消防 | [5 empty] | 第 11 页 共 11 页
序号 | 项目编码 | 项目名称 | 项目特征 | 计量单位 | 工程量 |  | 金额（元）
[7 empty] | 综合单价 | 合价 | 其中:暂估价
9 | 031201003001 | 金属结构刷油 | [项目特征] 1.除锈级别:满足设计极其规范要求 2.油漆品种:防锈漆，调和漆 3.结构类型:满足设计及其规范要求 4.涂刷遍数、漆膜厚度: 管道支架均先刷防锈漆二道后,再刷灰色调和漆二道 [工作内容] 1.除锈 2.调配、涂刷 | kg | 64.92
10 | 030906006001 | 堵洞DN200 |  | 个 | 4
本页小计
合 计

## 表-09 施工技术措施项目清单计价表
表-09
施工技术措施项目清单计价表
工程名称：消防 | [5 empty] | 第 1 页 共 1 页
序号 | 项目编码 | 项目名称 | 项目特征 | 计量单位 | 工程量 |  | 金额（元）
[7 empty] | 综合单价 | 合价 | 其中:暂估价
| 一 | 施工技术措施项目
本页小计
合 计

## 表-10 施工组织措施项目清单计价表
表-10
施工组织措施项目清单计价表
工程名称：消防 | [6 empty] | 第 1 页 共 1 页
序号 | 项目编码 | 项目名称 | 计算 基础 | 费率 (%) | 金额 (元) | 调整 费率 (%) |  | 调整后 金额 (元) | 备注
1 | 031302B02001 | 组织措施费
2 | 031302001001 | 安全文明施工费
3 | 031302B03001 | 建设工程竣工档案编制费
合 计
注：1.计算基础和费用标准按本市有关费用定额或文件执行。 2.根据施工方案计算的措施费，可不填写“计算基础”和“费率”的数值，只填写“金额”数值，但应在备注栏说明施工 方案出处或计算方法。

## 表-11 其他项目清单计价汇总表
表-11
其他项目清单计价汇总表
工程名称：消防 |  |  |  | 第 1 页 共 1 页
序号 | 项目名称 | 计量单位 | 金额(元) |  | 备注
1 | 暂列金额 | 项 |  |  | 明细详见 表-11-1
2 | 暂估价 | 项
2.1 | 材料(工程设备)暂估价 | 项 | -- |  | 明细详见 表-11-2
2.2 | 专业工程暂估价 | 项 |  |  | 明细详见 表-11-3
3 | 计日工 | 项 |  |  | 明细详见 表-11-4
4 | 总承包服务费 | 项 |  |  | 明细详见 表-11-5
5 | 索赔与现场签证 | 项 |  |  | 明细详见 表-11-6
合 计
注：材料、设备暂估单价进入清单项目综合单价，此处不汇总。

## 表-11-1 暂列金额明细表
表-11-1
暂列金额明细表
工程名称：消防 |  |  |  | 第 1 页 共 1 页
序号 | 项目名称 | 计量单位 | 暂定金额(元) |  | 备注
1
合 计 |  |  |  |  | —
注：此表由招标人填写，如不能详列，也可只列暂列金额总额，投标人应将上述暂列金额计入投标总价中。

## 表-11-3 专业工程暂估价及结算价表
表-11-3
专业工程暂估价及结算价表
工程名称：消防 | [5 empty] | 第 1 页 共 1 页
序号 | 专业工程名称 | 工程内容 | 暂估金额（元） | 结算金额(元) | 差额±(元) |  | 备注
1
合 计 |  |  | 0 |  |  |  | —
注： 此表由招标人填写，投标人应将上述专业工程暂估价计入投标总价中。结算时按合同约定结算金额填写。

## 表-11-4 计日工表
表-11-4
计 日 工 表
工程名称：消防 | [5 empty] | 第 1 页 共 1 页
编号 | 项目名称 | 单位 | 暂定数量 | 实际数量 | 综合单价 （元） |  | 合价（元）
[7 empty] | 暂定 | 实际
1 | 人工
1.1
| 人工小计 |  | — |  | —
2 | 材料
2.1
| 材料小计 |  | — |  | —
3 | 机械
3.1
| 施工机械小计 |  | — |  | —
合 计
注：此表项目名称、暂定数量由招标人填写，编制招标控制价时，单价由招标人按有关计价规定确定；投标时，单价由 投标人自助报价，按暂定数量计算合价计入投标总价中。结算时，按发承包双方确认的实际数量计算合价。

## 表-11-5 总承包服务费计价表
表-11-5
总承包服务费计价表
工程名称：消防 | [5 empty] | 第 1 页 共 1 页
序号 | 项目名称 | 项目价值(元) | 服务内容 | 计算基础 | 费率(%) |  | 金额(元)
1 | 发包人发包专业工程
2 | 发包人供应材料
合 计
注：此表项目名称、服务内容由招标人填写，编制招标控制价时，费率及金额由招标人按有关计价规定确定；投标时，费率及金额由投标人自主报价，计入投标总价中。

## 表-11-6 索赔与现场签证计价汇总表
表-11-6
索赔与现场签证计价汇总表
工程名称：消防 | [5 empty] | 第 1 页 共 1 页
序号 | 索赔项目名称 | 计量单位 | 数量 | 单价（元） | 合价（元） |  | 索赔依据
1
本页小计 | [6 empty] | —
合 计 | [6 empty] | —
注：签证及索赔依据是指经双方认可的签证单和索赔依据的编号。

## 表-12 规费、税金项目计价表
表-12
规费、税金项目计价表
工程名称：消防 |  |  |  | 第 1 页 共 1 页
序号 | 项目名称 | 计算基础 | 费率(%) |  | 金额（元）
1 | 规费 | 专业工程规费（人）+机械（爆破）土石方规费（人+机）*0.072/费率+人工土石方规费（人）*0.082/费率
2 | 税金 | 2.1 + 2.2 + 2.3
2.1 | 增值税 | 分部分项工程费+措施项目费+其他项目费+规费-甲供材料费
2.2 | 附加税 | 增值税
2.3 | 环境保护税 | 按实计算
合计