## 封-1 招标工程量清单
|  | 装饰工程 |  | 工程 | 封-1
招标工程量清单
招 标 人： |  |  | 工程造价 咨 询 人：
| (单位盖章) |  |  |  |  | (单位资质专用章)
法定代表人 或其授权人： |  |  | 法定代表人 或其授权人：
| (签字或盖章) |  |  |  |  | (签字或盖章)
编 制 人： |  |  | 审 核 人：
| (造价人员签字盖专用章) |  |  |  |  | (造价工程师签字盖专用章)
时间： 年 月 日

## 表-04 单位工程工程量清单汇总表
表-04
单位工程工程量清单汇总表
工程名称：装饰工程 |  |  | 第 1 页 共 1 页
序号 | 汇总内容 | 金额(元) |  | 其中：暂估价(元)
1 | 分部分项工程费
1.1 | 一、房间一
1.2 | 二、房间二
2 | 措施项目费
2.1 | 其中：安全文明施工费
3 | 其他项目费
4 | 规费
5 | 税金
投标报价合计=1+2+3+4+5
注：1.本表适用于单位工程招标控制价或投标报价的汇总，如无单位工程划分，单项工程也使用本表汇总。 2.分部分项工程、措施项目中暂估价中应填写材料、工程设备暂估价，其他项目中暂估价应填写专业工程暂估价。

## 表-08 措施项目汇总表
表-08
措施项目汇总表
工程名称：装饰工程 |  |  | 第 1 页 共 1 页
序号 | 项目名称 | 金额(元)
|  | 合价 |  | 其中：暂估价
1 | 施工技术措施项目
2 | 施工组织措施项目
2.1 | 其中：安全文明施工费
2.2 | 建设工程竣工档案编制费
措施项目费合计=1+2

## 表-09 分部分项工程项目清单计价表
表-09
分部分项工程项目清单计价表
工程名称：装饰工程 | [5 empty] | 第 1 页 共 14 页
序号 | 项目编码 | 项目名称 | 项目特征 | 计量单位 | 工程量 |  | 金额（元）
[7 empty] | 综合单价 | 合价 | 其中:暂估价
| 一、 | 房间一
1 | 011605001001 | 拆除地板和水泥地面 | [项目特征] 1.拆除的基层类型:地板、水泥 2.饰面材料种类及厚度:综合考虑 3.场内转运:综合考虑 4.场外运距:投标人自行考虑 [工作内容] 1.拆除 2.控制扬尘 3.清理 4.场内运输 5.建筑垃圾清理外运 | m2 | 199.72
2 | 011606003001 | 天棚面龙骨及饰面拆除 | [项目特征] 1.龙骨及饰面种类:轻钢龙骨吊顶拆除 2.场内运距:综合考虑 3.场外运距:投标人自行考虑 [工作内容] 1.拆除 2.控制扬尘 3.清理 4.场内运输 5.建筑垃圾清理外运 | m2 | 199.72
本页小计
表-09
分部分项工程项目清单计价表
工程名称：装饰工程 | [5 empty] | 第 2 页 共 14 页
序号 | 项目编码 | 项目名称 | 项目特征 | 计量单位 | 工程量 |  | 金额（元）
[7 empty] | 综合单价 | 合价 | 其中:暂估价
3 | 011606002001 | 铲除墙面（墙面石膏板拆除） | [项目特征] 1.拆除的基层类型:综合考虑 2.龙骨及饰面种类:综合考虑 3.场内运距:综合考虑 4.场外运距:投标人自行考虑 [工作内容] 1.拆除 2.控制扬尘 3.清理 4.场内运输 5.建筑垃圾清理外运 | m2 | 128.19
4 | 010801002001 | 成品套装门 | [项目特征] 1.门代号及洞口尺寸:综合 2.五金:满足设计与规范要求 [工作内容] 1.门安装 2.玻璃安装 3.五金安装 | m2 | 10.71
5 | 010805005001 | 钢化玻璃门 | [项目特征] 1.门代号及洞口尺寸:综合考虑 2.门框或扇外围尺寸:综合考虑 3.框材质:综合考虑 [工作内容] 1.门安装 2.五金安装 | m2 | 8.4
本页小计
表-09
分部分项工程项目清单计价表
工程名称：装饰工程 | [5 empty] | 第 3 页 共 14 页
序号 | 项目编码 | 项目名称 | 项目特征 | 计量单位 | 工程量 |  | 金额（元）
[7 empty] | 综合单价 | 合价 | 其中:暂估价
6 | 010805004001 | 定制轨道滑动折叠门 | [项目特征] 1.门规格及组成方式:长约7.5m，高3m，厚度50mm。推拉门均分8块，每块长0.95m，高3m 2.门材质:硬包面层，铝合金框架，主体选用E1级环保密度板。上下家选用优质橡胶条加强隔音效果. 3.开启形式:上下滑轨推拉 [工作内容] 1.门安装 2.启动装置、五金、电子配件安装 | m2 | 22.5
7 | 011102001001 | 门槛石 | [项目特征] 1.找平层厚度、砂浆配合比:1:2.5水泥砂浆20mm厚找平 2.结合层厚度、砂浆配合比:6mm厚建筑胶水泥砂浆结合层 3.面层材料品种、规格、颜色:橄榄绿门槛石材 [工作内容] 1.抹找平层 2.面层铺设、切边、磨边 3.嵌缝 4.刷防护材料 5.酸洗、打蜡 6.材料运输 | m2 | 0.57
本页小计
表-09
分部分项工程项目清单计价表
工程名称：装饰工程 | [5 empty] | 第 4 页 共 14 页
序号 | 项目编码 | 项目名称 | 项目特征 | 计量单位 | 工程量 |  | 金额（元）
[7 empty] | 综合单价 | 合价 | 其中:暂估价
8 | 011102003001 | 800*800防滑地砖 | [项目特征] 1.找平层厚度、砂浆配合比:30mm厚1:3水泥砂浆找平层 2.结合层厚度、砂浆配合比:6mm厚建筑水泥砂浆结合层 3.面层材料品种、规格、颜色:800*800防滑地砖 [工作内容] 1.基层清理 2.抹找平层 3.面层铺设、磨边 4.嵌缝 5.刷防护材料 6.酸洗、打蜡 7.材料运输 | m2 | 88.75
9 | 011104001001 | 地毯 | [项目特征] 1.面层材料品种、规格、颜色:地毯 2.地面层:5mm厚水泥自流平 3.找平层:30mm厚1:3水泥砂浆找平层 [工作内容] 1.基层清理 2.铺贴面层 3.刷防护材料 4.装钉压条 5.材料运输 | m2 | 104.1
本页小计
表-09
分部分项工程项目清单计价表
工程名称：装饰工程 | [5 empty] | 第 5 页 共 14 页
序号 | 项目编码 | 项目名称 | 项目特征 | 计量单位 | 工程量 |  | 金额（元）
[7 empty] | 综合单价 | 合价 | 其中:暂估价
10 | 011105006001 | 铝合金踢脚线 | [项目特征] 1.踢脚线高度:60mm 2.面层材料品种、规格、颜色:1.5mm厚铝合金 [工作内容] 1.基层清理 2.基层铺贴 3.面层铺贴 4.材料运输 | m | 116.74
11 | 011302001001 | 轻钢龙骨纸面石膏板吊顶（平级） | [项目特征] 1.吊顶形式、吊杆规格、高度:A8钢筋吊杆，@≤1200 2.龙骨材料种类、规格、中距:C50*20*0.6承载龙骨@≤1100 3.龙骨材料种类、规格、中距:C50*20*0.6次龙骨@400 4.龙骨材料种类、规格、中距:C50*20*0.6横撑龙骨@1200 5.面层材料品种、规格:9.5mm厚纸面石膏板 6.其它:详设计大样，及满足设计与规范要求 [工作内容] 1.基层清理、吊杆安装 2.龙骨安装 3.基层板铺贴 4.面层铺贴 5.嵌缝 6.刷防护材料 | m2 | 106.46
本页小计
表-09
分部分项工程项目清单计价表
工程名称：装饰工程 | [5 empty] | 第 6 页 共 14 页
序号 | 项目编码 | 项目名称 | 项目特征 | 计量单位 | 工程量 |  | 金额（元）
[7 empty] | 综合单价 | 合价 | 其中:暂估价
12 | 011302001002 | 轻钢龙骨纸面石膏板吊顶（跌级） | [项目特征] 1.吊顶形式、吊杆规格、高度:A8钢筋吊杆，@≤1200 2.龙骨材料种类、规格、中距:C50*20*0.6承载龙骨@≤1100 3.龙骨材料种类、规格、中距:C50*20*0.6次龙骨@400 4.龙骨材料种类、规格、中距:C50*20*0.6横撑龙骨@1200 5.面层材料品种、规格:9.5mm厚纸面石膏板 [工作内容] 1.基层清理、吊杆安装 2.龙骨安装 3.基层板铺贴 4.面层铺贴 5.嵌缝 6.刷防护材料 | m2 | 31
13 | 011302001003 | 吊顶木纹棕硅环保板 | [项目特征] 1.龙骨材料种类、规格、中距:金属龙骨 2.基层材料种类、规格:15mm厚A级防火基层板 3.面层材料品种、规格:木纹棕硅环保板 [工作内容] 1.基层清理、吊杆安装 2.龙骨安装 3.基层板铺贴 4.面层铺贴 5.嵌缝 6.刷防护材料 | m2 | 8.82
本页小计
表-09
分部分项工程项目清单计价表
工程名称：装饰工程 | [5 empty] | 第 7 页 共 14 页
序号 | 项目编码 | 项目名称 | 项目特征 | 计量单位 | 工程量 |  | 金额（元）
[7 empty] | 综合单价 | 合价 | 其中:暂估价
14 | 011204003001 | 300*600墙砖 | [项目特征] 1.墙体类型:内墙面 2.面层材料品种、规格、颜色:300*600墙砖 [工作内容] 1.基层清理 2.砂浆制作、运输 3.粘结层铺贴 4.面层安装 5.嵌缝 6.刷防护材料 7.磨光、酸洗、打蜡 | m2 | 16.5
15 | 011207001001 | 墙面木纹棕硅环保板(无龙骨部分) | [项目特征] 1.龙骨材料种类、规格、中距:U型轻钢龙骨（CB60*27）（竖向@400） 2.龙骨材料种类、规格、中距:射钉@600，“U”型安装夹（上下间距600mm） 3.龙骨材料种类、规格、中距:配套铝合金横龙骨 4.基层材料种类、规格:15mm厚A级防火板 5.面层材料品种、规格、颜色:9mm厚木纹棕硅环保板 [工作内容] 1.基层清理 2.龙骨制作、运输、安装 3.钉隔离层 4.基层铺钉 5.面层铺贴 | m2 | 15.45
本页小计
表-09
分部分项工程项目清单计价表
工程名称：装饰工程 | [5 empty] | 第 8 页 共 14 页
序号 | 项目编码 | 项目名称 | 项目特征 | 计量单位 | 工程量 |  | 金额（元）
[7 empty] | 综合单价 | 合价 | 其中:暂估价
16 | 011207001002 | 墙面木纹棕硅环保板（龙骨部分） | [项目特征] 1.龙骨材料种类、规格、中距:U型轻钢龙骨（CB60*27）（竖向@400） 2.龙骨材料种类、规格、中距:射钉@600，“U”型安装夹（上下间距600mm） 3.龙骨材料种类、规格、中距:配套铝合金横龙骨 4.基层材料种类、规格:15mm厚A级防火板 5.面层材料品种、规格、颜色:9mm厚木纹棕硅环保板 [工作内容] 1.基层清理 2.龙骨制作、运输、安装 3.钉隔离层 4.基层铺钉 5.面层铺贴 | m2 | 8.11
17 | 011207001003 | 纸面石膏板白色无机涂料墙面 | [项目特征] 1.龙骨材料种类、规格、中距:30*30*3镀锌矩管 2.基层材料种类、规格:15mm厚A级防火基层板 3.面层材料品种、规格、颜色:纸面石膏板 [工作内容] 1.基层清理 2.龙骨制作、运输、安装 3.钉隔离层 4.基层铺钉 5.面层铺贴 | m2 | 5.4
本页小计
表-09
分部分项工程项目清单计价表
工程名称：装饰工程 | [5 empty] | 第 9 页 共 14 页
序号 | 项目编码 | 项目名称 | 项目特征 | 计量单位 | 工程量 |  | 金额（元）
[7 empty] | 综合单价 | 合价 | 其中:暂估价
18 | 011207001005 | 木纹膜墙面 | [项目特征] 1.面层材料品种、规格、颜色:1.2mm厚木纹膜 [工作内容] 1.基层清理 2.龙骨制作、运输、安装 3.钉隔离层 4.基层铺钉 5.面层铺贴 | m2 | 11.45
19 | 011207001006 | 背漆玻璃GL02 | [项目特征] 1.龙骨材料种类、规格、中距:75系轻钢龙骨 2.基层材料种类、规格:胶粘接层 3.面层材料品种、规格、颜色:8mm厚乳白色背漆玻璃 [工作内容] 1.基层清理 2.龙骨制作、运输、安装 3.钉隔离层 4.基层铺钉 5.面层铺贴 | m2 | 32.62
20 | 011207001007 | 墙面黑色镜面不锈钢 | [项目特征] 1.基层材料种类、规格:15mm厚A级防火板 2.面层材料品种、规格、颜色:1.2mm厚黑色镜面不锈钢板 [工作内容] 1.基层清理 2.龙骨制作、运输、安装 3.钉隔离层 4.基层铺钉 5.面层铺贴 | m2 | 0.87
本页小计
表-09
分部分项工程项目清单计价表
工程名称：装饰工程 | [5 empty] | 第 10 页 共 14 页
序号 | 项目编码 | 项目名称 | 项目特征 | 计量单位 | 工程量 |  | 金额（元）
[7 empty] | 综合单价 | 合价 | 其中:暂估价
21 | 011210005001 | 中空玻璃隔断 | [项目特征] 1.隔断材料品种、规格、颜色:4+19a+4mm钢化玻璃 2.配件品种、规格:铝合金边框 [工作内容] 1.隔断运输、安装 2.嵌缝、塞口 | m2 | 45.23
22 | 011210006001 | 轻钢龙骨硅酸钙板隔墙 | [项目特征] 1.骨架、边框材料种类、规格:75系轻钢龙骨 2.隔板材料品种、规格、颜色:12+12硅酸钙板，内填75mm厚岩棉 [工作内容] 1.骨架及边框安装 2.隔板安装 3.嵌缝、塞口 | m2 | 137.12
23 | 011406001001 | 黑色无机涂料天棚 | [项目特征] 1.基层类型:砼面 2.腻子种类:白胶腻子 3.刮腻子遍数:2遍 4.油漆品种、刷漆遍数:封闭底漆一道，黑色无机涂料两道 5.部位:天棚 [工作内容] 1.基层清理 2.刮腻子 3.刷防护材料、油漆 | m2 | 42.15
本页小计
表-09
分部分项工程项目清单计价表
工程名称：装饰工程 | [5 empty] | 第 11 页 共 14 页
序号 | 项目编码 | 项目名称 | 项目特征 | 计量单位 | 工程量 |  | 金额（元）
[7 empty] | 综合单价 | 合价 | 其中:暂估价
24 | 011407001001 | 墙面白色无机涂料 | [项目特征] 1.基层类型:综合 2.腻子种类:耐水腻子 3.刮腻子要求:分3遍刮平 4.涂料品种、喷刷遍数:封闭底漆一道，亚光防水涂料两道 [工作内容] 1.基层清理 2.刮腻子 3.刷、喷涂料 | m2 | 249.44
25 | 011407001002 | 白色无机涂料天棚 | [项目特征] 1.基层类型:石膏板 2.腻子种类:白胶腻子 3.刮腻子要求:3遍 4.涂料品种、喷刷遍数:白色无机涂料3遍 [工作内容] 1.基层清理 2.刮腻子 3.刷、喷涂料 | m2 | 137.46
26 | 011502001001 | 仿木纹金属配套收口条 | [项目特征] 1.线条材料品种、规格、颜色:1.2mm厚仿木纹金属收口条 [工作内容] 1.线条制作、安装 2.刷防护材料 | m | 24.28
本页小计
表-09
分部分项工程项目清单计价表
工程名称：装饰工程 | [5 empty] | 第 12 页 共 14 页
序号 | 项目编码 | 项目名称 | 项目特征 | 计量单位 | 工程量 |  | 金额（元）
[7 empty] | 综合单价 | 合价 | 其中:暂估价
27 | 011501002001 | 茶水间橱柜 | [项目特征] 1.材料种类、规格:雅士白石材台面，其余详设计 [工作内容] 1.台柜制作、运输、安装(安放) 2.刷防护材料、油漆 3.五金件安装 | 个 | 1
28 | 011501020001 | 石材服务台 | [项目特征] 1.材料种类、规格:雅士白石材台面，其余详设计 [工作内容] 1.台柜制作、运输、安装(安放) 2.刷防护材料、油漆 3.五金件安装 | m2 | 1.8
| 二、 | 房间二
1 | 011606003002 | 硅钙板吊顶面层拆除 | [项目特征] 1.饰面种类:12mm厚硅钙板 2.龙骨:金属龙骨 3.场内运距:综合考虑 4.外运运距:25 [工作内容] 1.拆除 2.控制扬尘 3.清理 4.场内运输 | m2 | 82.96
本页小计
表-09
分部分项工程项目清单计价表
工程名称：装饰工程 | [5 empty] | 第 13 页 共 14 页
序号 | 项目编码 | 项目名称 | 项目特征 | 计量单位 | 工程量 |  | 金额（元）
[7 empty] | 综合单价 | 合价 | 其中:暂估价
2 | 011604003001 | 天棚白色无机涂料拆除 | [项目特征] 1.拆除部位:天棚 2.饰面种类:白色无机涂料 3.天棚类型:综合 4.场内运距:综合考虑 5.外运运距:综合考虑 [工作内容] 1.拆除 2.控制扬尘 3.清理 4.场内运输 | m2 | 49
3 | 011608002001 | 铲除墙面-白色无机涂料 | [项目特征] 1.铲除部位名称:墙面涂料 [工作内容] 1.拆除 2.控制扬尘 3.清理 4.场内运输 | m2 | 231.8
4 | 011302001004 | 硅钙板吊顶 | [项目特征] 1.龙骨材料种类、规格、中距:金属龙骨 2.面层材料品种、规格:12mm厚硅钙板 [工作内容] 1.基层清理、吊杆安装 2.龙骨安装 3.基层板铺贴 4.面层铺贴 5.嵌缝 6.刷防护材料 | m2 | 82.96
本页小计
表-09
分部分项工程项目清单计价表
工程名称：装饰工程 | [5 empty] | 第 14 页 共 14 页
序号 | 项目编码 | 项目名称 | 项目特征 | 计量单位 | 工程量 |  | 金额（元）
[7 empty] | 综合单价 | 合价 | 其中:暂估价
5 | 011407001003 | 墙面白色无机涂料 | [项目特征] 1.基层类型:水泥砂浆抹灰 2.腻子种类:耐水腻子 3.刮腻子要求:分3遍刮平 4.涂料品种、喷刷遍数:白色无机涂料 [工作内容] 1.基层清理 2.刮腻子 3.刷、喷涂料 | m2 | 231.8
6 | 011407001004 | 白色防水无机涂料天棚 | [项目特征] 1.基层类型:砼面 2.腻子种类:白胶腻子 3.刮腻子要求:2遍 4.涂料品种、喷刷遍数:封闭底漆一道，白色防水无机涂料2遍 [工作内容] 1.基层清理 2.刮腻子 3.刷、喷涂料 | m2 | 49
本页小计
合 计

## 表-09 施工技术措施项目清单计价表
表-09
施工技术措施项目清单计价表
工程名称：装饰工程 | [5 empty] | 第 1 页 共 1 页
序号 | 项目编码 | 项目名称 | 项目特征 | 计量单位 | 工程量 |  | 金额（元）
[7 empty] | 综合单价 | 合价 | 其中:暂估价
| 一 | 施工技术措施项目
本页小计
合 计

## 表-10 施工组织措施项目清单计价表
表-10
施工组织措施项目清单计价表
工程名称：装饰工程 | [6 empty] | 第 1 页 共 1 页
序号 | 项目编码 | 项目名称 | 计算 基础 | 费率 (%) | 金额 (元) | 调整 费率 (%) |  | 调整后 金额 (元) | 备注
1 | 011707001001 | 安全文明施工费
2 | 011707B15001 | 建设工程竣工档案编制费
3 | 011707B16001 | 组织措施费
合 计
注：1.计算基础和费用标准按本市有关费用定额或文件执行。 2.根据施工方案计算的措施费，可不填写“计算基础”和“费率”的数值，只填写“金额”数值，但应在备注栏说明施工 方案出处或计算方法。

## 表-11 其他项目清单计价汇总表
表-11
其他项目清单计价汇总表
工程名称：装饰工程 |  |  |  | 第 1 页 共 1 页
序号 | 项目名称 | 计量单位 | 金额(元) |  | 备注
1 | 暂列金额 | 项 |  |  | 明细详见 表-11-1
2 | 暂估价 | 项
2.1 | 材料(工程设备)暂估价 | 项 | -- |  | 明细详见 表-11-2
2.2 | 专业工程暂估价 | 项 |  |  | 明细详见 表-11-3
3 | 计日工 | 项 |  |  | 明细详见 表-11-4
4 | 总承包服务费 | 项 |  |  | 明细详见 表-11-5
5 | 索赔与现场签证 | 项 |  |  | 明细详见 表-11-6
合 计
注：材料、设备暂估单价进入清单项目综合单价，此处不汇总。

## 表-11-1 暂列金额明细表
表-11-1
暂列金额明细表
工程名称：装饰工程 |  |  |  | 第 1 页 共 1 页
序号 | 项目名称 | 计量单位 | 暂定金额(元) |  | 备注
1
合 计 |  |  |  |  | —
注：此表由招标人填写，如不能详列，也可只列暂列金额总额，投标人应将上述暂列金额计入投标总价中。

## 表-11-3 专业工程暂估价及结算价表
表-11-3
专业工程暂估价及结算价表
工程名称：装饰工程 | [5 empty] | 第 1 页 共 1 页
序号 | 专业工程名称 | 工程内容 | 暂估金额（元） | 结算金额(元) | 差额±(元) |  | 备注
1
合 计 |  |  | 0 |  |  |  | —
注： 此表由招标人填写，投标人应将上述专业工程暂估价计入投标总价中。结算时按合同约定结算金额填写。

## 表-11-4 计日工表
表-11-4
计 日 工 表
工程名称：装饰工程 | [5 empty] | 第 1 页 共 1 页
编号 | 项目名称 | 单位 | 暂定数量 | 实际数量 | 综合单价 （元） |  | 合价（元）
[7 empty] | 暂定 | 实际
1 | 人工
1.1
| 人工小计 |  | — |  | —
2 | 材料
2.1
| 材料小计 |  | — |  | —
3 | 机械
3.1
| 施工机械小计 |  | — |  | —
合 计
注：此表项目名称、暂定数量由招标人填写，编制招标控制价时，单价由招标人按有关计价规定确定；投标时，单价由 投标人自助报价，按暂定数量计算合价计入投标总价中。结算时，按发承包双方确认的实际数量计算合价。

## 表-11-5 总承包服务费计价表
表-11-5
总承包服务费计价表
工程名称：装饰工程 | [5 empty] | 第 1 页 共 1 页
序号 | 项目名称 | 项目价值(元) | 服务内容 | 计算基础 | 费率(%) |  | 金额(元)
1 | 发包人发包专业工程
2 | 发包人供应材料
合 计
注：此表项目名称、服务内容由招标人填写，编制招标控制价时，费率及金额由招标人按有关计价规定确定；投标时，费率及金额由投标人自主报价，计入投标总价中。

## 表-11-6 索赔与现场签证计价汇总表
表-11-6
索赔与现场签证计价汇总表
工程名称：装饰工程 | [5 empty] | 第 1 页 共 1 页
序号 | 索赔项目名称 | 计量单位 | 数量 | 单价（元） | 合价（元） |  | 索赔依据
1
本页小计 | [6 empty] | —
合 计 | [6 empty] | —
注：签证及索赔依据是指经双方认可的签证单和索赔依据的编号。

## 表-12 规费、税金项目计价表
表-12
规费、税金项目计价表
工程名称：装饰工程 |  |  |  | 第 1 页 共 1 页
序号 | 项目名称 | 计算基础 | 费率(%) |  | 金额（元）
1 | 规费 | 专业工程规费（人）+机械（爆破）土石方规费（人+机）*0.072/费率+人工土石方规费（人）*0.082/费率
2 | 税金 | 2.1 + 2.2 + 2.3
2.1 | 增值税 | 分部分项工程费+措施项目费+其他项目费+规费-甲供材料费
2.2 | 附加税 | 增值税
2.3 | 环境保护税 | 按实计算
合计