## 封-1 招标工程量清单
|  | 民航大厦商业裙楼屋面钢网架及屋面维修工程 |  | 工程 | 封-1
招标工程量清单
招 标 人： |  |  | 工程造价 咨 询 人：
| (单位盖章) |  |  |  |  | (单位资质专用章)
法定代表人 或其授权人： |  |  | 法定代表人 或其授权人：
| (签字或盖章) |  |  |  |  | (签字或盖章)
编 制 人： |  |  | 审 核 人：
| (造价人员签字盖专用章) |  |  |  |  | (造价工程师签字盖专用章)
时间： 年 月 日

## 表-04 单位工程工程量清单汇总表
表-04
单位工程工程量清单汇总表
工程名称：民航大厦商业裙楼屋面钢网架及屋面维修工程 |  |  | 第 1 页 共 1 页
序号 | 汇总内容 | 金额(元) |  | 其中：暂估价(元)
1 | 工程总限价 | 267506.17
1.1 | 分部分项工程费
1.1.1 | A建筑工程
1.2 | 措施项目费
1.2.1 | 其中：安全文明施工费 | 7603.65
1.3 | 其他项目费
1.4 | 规费
1.5 | 税金
投标报价合计=1+2+3+4+5
注：1.本表适用于单位工程招标控制价或投标报价的汇总，如无单位工程划分，单项工程也使用本表汇总。 2.分部分项工程、措施项目中暂估价中应填写材料、工程设备暂估价，其他项目中暂估价应填写专业工程暂估价。

## 表-08 措施项目汇总表
表-08
措施项目汇总表
工程名称：民航大厦商业裙楼屋面钢网架及屋面维修工程 |  |  | 第 1 页 共 1 页
序号 | 项目名称 | 金额(元)
|  | 合价 |  | 其中：暂估价
1 | 施工技术措施项目
2 | 施工组织措施项目
2.1 | 其中：安全文明施工费
2.2 | 建设工程竣工档案编制费
措施项目费合计=1+2

## 表-09 分部分项工程项目清单计价表
表-09
分部分项工程项目清单计价表
工程名称：民航大厦商业裙楼屋面钢网架及屋面维修工程 | [5 empty] | 第 1 页 共 5 页
序号 | 项目编码 | 项目名称 | 项目特征 | 计量单位 | 工程量 |  | 金额（元）
[7 empty] | 综合单价 | 合价 | 其中:暂估价
| A | 建筑工程
1 | 011602002001 | 原钢筋混凝土矩形柱拆除 | [项目特征] 1.构件名称:混凝土矩形柱 2.拆除构件的厚度或规格尺寸:根据现场实际情况综合考虑 3.构件表面的附着物种类:水泥砂浆抹灰层 4.场内运距:综合考虑 [工作内容] 1.拆除 2.控制扬尘 3.清理 4.场内运输 | m3 | 1.44
2 | 010502001001 | 矩形柱 C35 | [项目特征] 1.混凝土种类:预拌微膨细石混凝土 2.混凝土强度等级:C35 3.其他要求:满足设计及规范要求 [工作内容] 1.模板及支架(撑)制作、安装、拆除、堆放、运输及清理模内杂物、刷隔离剂等 2.混凝土制作、运输、浇筑、振捣、养护 | m3 | 1.44
3 | 010515001001 | 现浇构件钢筋 | [项目特征] 1.钢筋种类、规格:根据设计综合考虑 2.其他要求:满足设计及规范要求 [工作内容] 1.钢筋制作、运输 2.钢筋安装 3.焊接(绑扎) | t | 0.148
本页小计
表-09
分部分项工程项目清单计价表
工程名称：民航大厦商业裙楼屋面钢网架及屋面维修工程 | [5 empty] | 第 2 页 共 5 页
序号 | 项目编码 | 项目名称 | 项目特征 | 计量单位 | 工程量 |  | 金额（元）
[7 empty] | 综合单价 | 合价 | 其中:暂估价
4 | 011605002001 | 铝塑板面层拆除 | [项目特征] 1.饰面材料种类及厚度:铝塑板 2.场内运距:综合考虑 [工作内容] 1.拆除 2.控制扬尘 3.清理 4.场内运输 | m2 | 55.46
5 | 011207001002 | 墙面面层铝塑板更换 | [项目特征] 1.面层材料品种、规格、颜色:4mm厚铝塑板 2.其他要求:满足设计及规范要求 [工作内容] 1.面层铺贴 | m2 | 55.46
6 | 011611003001 | 屋面网架拆除 | [项目特征] 1.构件名称:屋面钢网架 2.拆除构件的规格尺寸:根据现场实际情况综合考虑 3.场内运距:综合考虑 [工作内容] 1.拆除 2.控制扬尘 3.清理 4.场内运输 | t | 3.983
7 | 011613002001 | 玻璃拆除 | [项目特征] 1.拆除部位:屋面网架玻璃面层 2.场内运距:综合考虑 [工作内容] 1.拆除 2.控制扬尘 3.清理 4.场内运输 | m2 | 34.18
本页小计
表-09
分部分项工程项目清单计价表
工程名称：民航大厦商业裙楼屋面钢网架及屋面维修工程 | [5 empty] | 第 3 页 共 5 页
序号 | 项目编码 | 项目名称 | 项目特征 | 计量单位 | 工程量 |  | 金额（元）
[7 empty] | 综合单价 | 合价 | 其中:暂估价
8 | 011303001001 | 屋面8+1.52+8mm钢化夹胶玻璃 | [项目特征] 1.面层材料品种、规格:8+1.52+8mm钢化夹胶玻璃 2.嵌缝、塞口材料种类:耐候胶 3.其他要求:满足设计及规范要求 [工作内容] 1.面层制安 2.嵌缝、塞口 3.清洗 | m2 | 34.18
9 | 011405001001 | 原金属网架除锈 | [项目特征] 1.构件名称:原屋面钢网架 2.除锈方式:现场无需更换需要修复的采用电动角磨机钢丝轮的方式现场手工机械除锈 3.除锈要求:满足设计及相关规范要求 4.其他要求:满足设计及规范要求 [工作内容] 1.除锈 | t | 14.847
10 | 011405001003 | 新购金属网架除锈 | [项目特征] 1.构件名称:屋面钢网架 2.除锈方式:喷砂除锈 3.除锈要求:满足设计及相关规范要求 4.其他要求:满足设计及规范要求 [工作内容] 1.除锈 | t | 3.983
本页小计
表-09
分部分项工程项目清单计价表
工程名称：民航大厦商业裙楼屋面钢网架及屋面维修工程 | [5 empty] | 第 4 页 共 5 页
序号 | 项目编码 | 项目名称 | 项目特征 | 计量单位 | 工程量 |  | 金额（元）
[7 empty] | 综合单价 | 合价 | 其中:暂估价
11 | 010601001001 | 钢网架 | [项目特征] 1.钢材品种、规格:焊接钢管 规格祥设计 2.网架节点形式、连接方式:螺栓球网架 3.网架跨度、安装高度:根据现场实际情况，满足设计及规范要求 4.探伤要求:满足设计及规范要求 5.除锈要求:满足设计及规范要求 6.运输距离:综合考虑 7.其他要求:满足设计及规范要求 [工作内容] 1.制作 2.运输 3.拼装 4.安装 5.探伤 6.油漆 | t | 3.983
12 | 011405001002 | 金属面油漆 | [项目特征] 1.构件名称:屋面钢网架 2.油漆品种、刷漆遍数:环氧富锌底漆厚度60um,环氧云铁中间漆厚度60um 3.其他要求:满足设计及规范要求 [工作内容] 1.基层清理 2.刷防护材料、油漆 | t | 18.83
本页小计
表-09
分部分项工程项目清单计价表
工程名称：民航大厦商业裙楼屋面钢网架及屋面维修工程 | [5 empty] | 第 5 页 共 5 页
序号 | 项目编码 | 项目名称 | 项目特征 | 计量单位 | 工程量 |  | 金额（元）
[7 empty] | 综合单价 | 合价 | 其中:暂估价
13 | 011407005001 | 金属构件刷防火涂料 | [项目特征] 1.喷刷防火涂料构件名称:屋面钢网架 2.防火等级要求:耐火极限时间不小于60分钟 3.涂料品种、喷刷遍数:防火涂料罩面涂装厚度为120-150um 4.其他要求:满足设计及规范要求 [工作内容] 1.基层清理 2.刷防护材料、涂料 | t | 18.83
14 | 011502B02001 | 屋面原玻璃缝隙拆除重新打耐候胶 | [项目特征] 1.嵌缝材料种类:耐候胶 2.其他要求:满足设计及相关规范要求 [工作内容] 1.清除原有胶缝 2.打胶 | m | 1324.6
15 | 010103002001 | 建渣外运起运1Km | [项目特征] 1.废弃料品种:建筑垃圾 2.运距:起运1Km 3.渣场费:投标人自行考虑纳入报价中 4.其他要求:满足设计及规范要求 [工作内容] 1.余方点装料运输至弃置点 | m3 | 5
16 | 010103002002 | 建渣外运增运14Km | [项目特征] 1.废弃料品种:建筑垃圾 2.运距:增运14Km 3.其他要求:满足设计及规范要求 [工作内容] 1.余方点装料运输至弃置点 | m3 | 5
本页小计
合 计

## 表-09 施工技术措施项目清单计价表
表-09
施工技术措施项目清单计价表
工程名称：民航大厦商业裙楼屋面钢网架及屋面维修工程 | [5 empty] | 第 1 页 共 2 页
序号 | 项目编码 | 项目名称 | 项目特征 | 计量单位 | 工程量 |  | 金额（元）
[7 empty] | 综合单价 | 合价 | 其中:暂估价
| 一 | 施工技术措施项目
1 | 011701006001 | 满堂脚手架 | [项目特征] 1.名称:满堂脚手架 2.部位:原有网架不需要更换部位 3.搭设方式:根据现场实际情况，满足设计及规范要求 4.搭设高度:根据现场实际情况综合考虑 5.脚手架材质:满足设计及规范要求 6.其他要求:满足设计及规范要求 [工作内容] 1.场内、场外材料搬运 2.搭、拆脚手架、斜道、上料平台 3.安全网的铺设 4.拆除脚手架后材料的堆放 | m2 | 344.46
2 | 011701006002 | 满堂钢管支撑架 | [项目特征] 1.名称:满堂钢管支撑架 2.搭设部位:需更换网架部位 3.搭设方式:根据现场实际情况满足设计及规范要求 4.搭设高度:根据现场实际情况综合考虑 5.脚手架材质:满足设计及规范要求 6.其他要求:满足设计及规范要求 [工作内容] 1.场内、场外材料搬运 2.搭、拆脚手架、斜道、上料平台 3.安全网的铺设 4.拆除脚手架后材料的堆放 | m3 | 1364.91
本页小计
表-09
施工技术措施项目清单计价表
工程名称：民航大厦商业裙楼屋面钢网架及屋面维修工程 | [5 empty] | 第 2 页 共 2 页
序号 | 项目编码 | 项目名称 | 项目特征 | 计量单位 | 工程量 |  | 金额（元）
[7 empty] | 综合单价 | 合价 | 其中:暂估价
3 | 011701004001 | 悬空脚手架 | [项目特征] 1.搭设方式:根据现场实际情况满足设计及规范要求 2.悬挑宽度:根据现场实际情况满足设计及规范要求 3.脚手架材质:满足设计及规范要求 4.其他要求:满足设计及规范要求 [工作内容] 1.场内、场外材料搬运 2.搭、拆脚手架、斜道、上料平台 3.安全网的铺设 4.拆除脚手架后材料的堆放 | m2 | 1132.78
4 | 01B001 | 材料二次转运费 |  | 项 | 1
本页小计
合 计

## 表-10 施工组织措施项目清单计价表
表-10
施工组织措施项目清单计价表
工程名称：民航大厦商业裙楼屋面钢网架及屋面维修工程 | [6 empty] | 第 1 页 共 1 页
序号 | 项目编码 | 项目名称 | 计算 基础 | 费率 (%) | 金额 (元) | 调整 费率 (%) |  | 调整后 金额 (元) | 备注
1 | 011707B16001 | 组织措施费
2 | 011707001001 | 安全文明施工费
3 | 011707B15001 | 建设工程竣工档案编制费
合 计
注：1.计算基础和费用标准按本市有关费用定额或文件执行。 2.根据施工方案计算的措施费，可不填写“计算基础”和“费率”的数值，只填写“金额”数值，但应在备注栏说明施工 方案出处或计算方法。

## 表-11 其他项目清单计价汇总表
表-11
其他项目清单计价汇总表
工程名称：民航大厦商业裙楼屋面钢网架及屋面维修工程 |  |  |  | 第 1 页 共 1 页
序号 | 项目名称 | 计量单位 | 金额(元) |  | 备注
1 | 暂列金额 | 项 | 30000 |  | 明细详见 表-11-1
2 | 暂估价 | 项
2.1 | 材料(工程设备)暂估价 | 项 | -- |  | 明细详见 表-11-2
2.2 | 专业工程暂估价 | 项 |  |  | 明细详见 表-11-3
3 | 计日工 | 项 |  |  | 明细详见 表-11-4
4 | 总承包服务费 | 项 |  |  | 明细详见 表-11-5
5 | 索赔与现场签证 | 项 |  |  | 明细详见 表-11-6
合 计 |  |  | 30000
注：材料、设备暂估单价进入清单项目综合单价，此处不汇总。

## 表-11-1 暂列金额明细表
表-11-1
暂列金额明细表
工程名称：民航大厦商业裙楼屋面钢网架及屋面维修工程 |  |  |  | 第 1 页 共 1 页
序号 | 项目名称 | 计量单位 | 暂定金额(元) |  | 备注
1 | 暂列金 | 项 | 30000 |  | 结算以实际发生为准
合 计 |  |  | 30000 |  | —
注：此表由招标人填写，如不能详列，也可只列暂列金额总额，投标人应将上述暂列金额计入投标总价中。

## 表-12 规费、税金项目计价表
表-12
规费、税金项目计价表
工程名称：民航大厦商业裙楼屋面钢网架及屋面维修工程 |  |  |  | 第 1 页 共 1 页
序号 | 项目名称 | 计算基础 | 费率(%) |  | 金额（元）
1 | 规费 | 专业工程规费（人+机）+机械（爆破）土石方规费（人+机）*0.072/费率+人工土石方规费（人）*0.082/费率
2 | 税金 | 2.1 + 2.2 + 2.3
2.1 | 增值税 | 分部分项工程费+措施项目费+其他项目费+规费-甲供材料费
2.2 | 附加税 | 增值税
2.3 | 环境保护税 | 按实计算
合计

## 人材机价差表
人材机价差表
工程名称：民航大厦商业裙楼屋面钢网架及屋面维修工程 | [7 empty] | 第 1 页 共 3 页
序号 | 编码 | 材料名称 | 规格 | 单位 | 数量 | 预算价(元) | 市场价(元) |  | 价差(元) | 价差合计(元) | 备注
1 | 000300010 | 建筑综合工 |  | 工日 | 43.2605
2 | 000300010@1 | 建筑综合工 |  | 工日 | 1.7505
3 | 000300050 | 木工综合工 |  | 工日 | 51.978
4 | 000300060 | 模板综合工 |  | 工日 | 2.5569
5 | 000300070 | 钢筋综合工 |  | 工日 | 1.4549
6 | 000300080 | 混凝土综合工 |  | 工日 | 1.391
7 | 000300090 | 架子综合工 |  | 工日 | 248.2245
8 | 000300140 | 油漆综合工 |  | 工日 | 117.4992
9 | 000300160 | 金属制安综合工 |  | 工日 | 99.5163
10 | 000300180 | 维修综合工 |  | 工日 | 18.6291
11 | 010000010 | 型钢 | 综合 | kg | 373.7583
12 | 010000120 | 钢材 |  | t | 3.8516
13 | 010100013@1 | 钢筋8 |  | t | 0.1102
14 | 010100013@2 | 钢筋22 |  | t | 0.0422
15 | 022701800 | 破布 | 一级 | kg | 22.419
16 | 030104300 | 六角螺栓综合 |  | kg | 79.2219
17 | 030113150 | 高强螺栓 |  | kg | 0.4421
18 | 031340210 | 铁砂布 | 0~2# | 张 | 119.6668
19 | 031350010 | 低碳钢焊条 | 综合 | kg | 0.198
20 | 031350820 | 低合金钢焊条E43系列 |  | kg | 15.932
21 | 031393210 | 钢丝刷子 |  | 把 | 20.3404
22 | 032102830 | 支撑钢管及扣件 |  | kg | 4.5848
23 | 032130010 | 铁件 | 综合 | kg | 14.2193
24 | 040100015 | 水泥 | 32.5R | kg | 677.7504
25 | 040300450 | 石英砂 |  | kg | 66.9144
26 | 040300760 | 特细砂 |  | t | 0.5701
人材机价差表
工程名称：民航大厦商业裙楼屋面钢网架及屋面维修工程 | [7 empty] | 第 2 页 共 3 页
序号 | 编码 | 材料名称 | 规格 | 单位 | 数量 | 预算价(元) | 市场价(元) |  | 价差(元) | 价差合计(元) | 备注
27 | 040500207 | 碎石 | 5~31.5 | t | 2.0231
28 | 050303800 | 木材 | 锯材 | m3 | 0.1729
29 | 060500010@1 | 8+1.52+8mm钢化夹胶玻璃 | 5 | m2 | 37.3143
30 | 091300010@1 | 铝塑板4mm厚 |  | m2 | 63.6903
31 | 130102100 | 环氧富锌 | 底漆 | kg | 16.8879
32 | 130105400@1 | 环氧富锌底漆 |  | kg | 59.5028
33 | 130105400@2 | 环氧云铁中间漆 |  | kg | 59.5028
34 | 130500700 | 防锈漆 |  | kg | 2.5158
35 | 130500700@1 | 环氧富锌底漆 |  | kg | 166.3631
36 | 130504200 | 防火涂料 |  | kg | 121.9996
37 | 144102320 | 硅酮密封胶 |  | 支 | 28.0239
38 | 144102700 | 胶粘剂 |  | kg | 8.9679
39 | 144104500 | 耐候胶 |  | L | 213.4558
40 | 144107700 | 结构胶 | 双组份 | L | 21.7727
41 | 334100405 | 钢球 |  | t | 0.4501
42 | 341100100 | 水 |  | m3 | 1.6882
43 | 341100400 | 电 |  | kW·h | 16.6286
44 | 350100011 | 复合模板 |  | m2 | 2.4873
45 | 350300100 | 脚手架钢管 |  | kg | 583.5608
46 | 350300710 | 竹脚手板 |  | m2 | 25.6868
47 | 350300800 | 木支撑 |  | m3 | 0.0183
48 | 350301110 | 扣件 |  | 套 | 278.8899
49 | CY | 柴油 |  | kg | 140.417
50 | CY@1 | 柴油 |  | kg | 6.1494
51 | DIAN | 电 |  | kW·h | 1418.5115
52 | JSRG | 机上人工 |  | 工日 | 24.9749
53 | JSRG@1 | 机上人工 |  | 工日 | 0.1924
54 | QY | 汽油 |  | kg | 85.6239
人材机价差表
工程名称：民航大厦商业裙楼屋面钢网架及屋面维修工程 | [7 empty] | 第 3 页 共 3 页
合 计